## Worksheet
ProLite XUB3493WQSU-B1
ХАРАКТЕРИСТИКИ ДИСПЛЕЯ
Диагональ | 34", 86.7см
Панель | ADS-IPS, матовый, затемнение 25%
Разрешение | 3440 x 1440 @75Гц (4.9 megapixel UWQHD)
Соотношение сторон | 21:9
Яркость | 400 cd/m²
Контрастность | 1000:1
Расширенная контрастность | 80M:1
Время отклика (GTG) | 4мс
Видимая область | горизонталь/вертикаль: 178°/178°, право/лево: 89°/89°, вверх/вниз: 89°/89°
Поддержка цвета | 16.7mln 8bit (sRGB: 100%, NTSC: 74%)
Частота горизонтальной развертки | 30 - 115kГц
Видимая область Ш x В | 799.8 x 334.8мм, 31.5 x 13.2"
Размер пикселя | 0.233мм
Colour | матовый, чернить
ИНТЕРФЕЙСЫ / РАЗЪЕМЫ / УПРАВЛЕНИЕ
Вход сигнала | HDMI x2 (v.2.0) DisplayPort x1 (v.1.2)
USB HUB | x2 (v.3.0 (DC5V, 900mA))
HDCP | да
Разъем для наушников | да
ФУНКЦИИ
Уменьшение голубого свечения | да
Flicker Free LED | да
Adaptive Sync поддержка | HDMI & Display Port: 3440 x 1440 @48-75Hz
HDR | yes
Языки экранного меню | EN, DE, FR, IT, RU, JP, CZ, NL, PL
Кнопки управления | Выключатель питания, Меню, Правая / Громкость, Левая / Режим EКО, Иcтoчник / Выход
Настройки пользователя | изображ (настройкаизображения, яркость, контрастность, черный тюнер, резкость, OD, ACR, режим EKO, технология X-Res), цвет (теплый, нормальный, холодный, установки польэователя, i-style color, ред.син.свет.), PiP/PbP (peжим PiP/PbP, sub win bход, paзмep PiP, PiP пoзиция, поменять), иcтoчник, аудио (громкость, беэ звука, вход audio), язык, настройка меню (bept. положeниe меню, гоpиз. положeниe меню, фон экранного меню, вр. отобр. меню), установка (DP формат, диапазон rgb hdmi, HDR, FreeSync, запуск логотипа, LED, автоотключение, заводские настройки, информация)
Колонки | 2 x 5Вт
Дополнительно | подготовка Kensington-lock™, DDC/CI, Mac OSX
МЕХАНИЧЕСКИЕ ХАРАКТЕРИСТИКИ
Эргономика | высота, вращение подставки, наклон
Настройка высоты (HAS) | 130мм
Вращение подставки (Swivel) | 90°; 45° лево; 45° право
Угол наклона экрана | 22° вверх; 3° вниз
Крепление VESA | 100 x 100mm
Креплени для кабелей | да
6.АКСЕССУАРЫ
Кабели | Питание, USB, HDMI, DP
Прочее | Краткое руководство по началу работы, Руководство по безопасности
POWER-MANAGEMENT
Блок питания | внутренний
Питание | AC 100 - 240V, 50/60Гц
Потребляемая мощность | 43W стандарт, 0.5W ожидание, 0.5W отключено
Стандарты
Сертификаты | CE, TÜV-Bauart, EAC, VCCI-B, PSE, RoHS support, ErP, WEEE, REACH, UKCA
Класс энергоэффективности (Regulation (EU) 2017/1369) | G
Класс энергоэффективности | A
REACH SVHC | свинца, превышает 0.1%
РАЗМЕР / ВЕС
Размер продукта Ш x В x Г | 817 x 415 (545) x 230мм
Размер коробки Ш x В x Г | 900 x 200 x 460мм
Вес (без упаковки) | 9.5кг
Weight (without stand) | 6.8кг
Вес (с упаковкой) | 12.8кг
EAN код | 4948570117147