## Worksheet
G-Master GB3266QSU-B1
ХАРАКТЕРИСТИКИ ДИСПЛЕЯ
Диагональ | 31.5", 80см
Панель | VA LED, матовый
Изогнутый | 1800R
Разрешение | 2560 x 1440 @144Гц (3.7 megapixel WQHD)
Соотношение сторон | 16:9
Яркость | 400 cd/m²
Контрастность | 3000:1
Расширенная контрастность | 80M:1
Время отклика (MPRT) | 1ms
Видимая область | горизонталь/вертикаль: 178°/178°, право/лево: 89°/89°, вверх/вниз: 89°/89°
Поддержка цвета | 16.7mln (sRGB: 96%, NTSC: 72%)
Частота горизонтальной развертки | 30 - 225kГц
Видимая область Ш x В | 697.3 x 392.3мм, 27.5 x 15.4"
Размер пикселя | 0.272мм
Colour | матовый, чернить
ИНТЕРФЕЙСЫ / РАЗЪЕМЫ / УПРАВЛЕНИЕ
Вход сигнала | HDMI x2 (HDMI1: max. 2560 x 1440 @75Hz, HDMI2: max.2560 x 1440 @144Hz) DisplayPort x2
USB HUB | x4 (v.3.2 (Gen 1, 5Gbit; DC5V, 900mA) x2, v.2.0 (DC5V, 500mA) x2)
HDCP | да
Разъем для наушников | да
ФУНКЦИИ
Уменьшение голубого свечения | да
Flicker Free LED | да
Adaptive Sync поддержка | DP & HDMI2: 2560 x 1440 @48-144Hz
HDR | yes (HDR ready)
Языки экранного меню | EN, DE, FR, ES, IT, PT, RU, JP, CZ, NL, PL
Кнопки управления | joystick controller: Power / Menu, Up / Input Select, Down, Left / ECO, Right/ Volume
Настройки пользователя | picture adjust (contrast, brightness, OD, ACR, ECO, blue light reducer, black tuner, MBR, gamma), input select (auto, manual), audio adjust (volume, mute), store user settings, colour settings (colour temp., 6-Axis, user preset), image adjust (i-Style colour, X-Res Technology, sharp and soft, HDMI range, direct drive mode, video mode adjust), language, setup menu (OSD H. position, OSD V. position, OSD time, opening logo, HDR, AMD FreeSync Premium, LED), display information, reset
Колонки | 2 x 5Вт
Дополнительно | подготовка Kensington-lock™, DDC2B, Mac OSX
МЕХАНИЧЕСКИЕ ХАРАКТЕРИСТИКИ
Эргономика | высота, вращение подставки, наклон
Настройка высоты (HAS) | 120мм
Вращение подставки (Swivel) | 90°; ° лево; 45° право
Угол наклона экрана | 22° вверх; 5° вниз
Крепление VESA | 100 x 100mm
Креплени для кабелей | да
6.АКСЕССУАРЫ
Кабели | Питание, USB, HDMI, DP
Прочее | Краткое руководство по началу работы, Руководство по безопасности
POWER-MANAGEMENT
Блок питания | внешний
Питание | DC 19 V
Потребляемая мощность | 47W стандарт, 0.5W ожидание, 0.3W отключено
Стандарты
Сертификаты | CE, TÜV-Bauart, EAC, RoHS support, ErP, WEEE, REACH
Класс энергоэффективности (Regulation (EU) 2017/1369) | G
Класс энергоэффективности | B
REACH SVHC | свинца, превышает 0.1%
РАЗМЕР / ВЕС
Размер продукта Ш x В x Г | 712.5 x 452 (572) x 230мм
Размер коробки Ш x В x Г | 836 x 527 x 248мм
Объем паллеты | 32pcs
Размер паллеты Ш x В x Г | 1680 x 2251 x 1260мм
Вес (без упаковки) | 9кг
Weight (without stand) | 6.3кг
Вес (с упаковкой) | 13.5кг
EAN код | 4948570117383
РАЗМЕР / ВЕС
Размер продукта Ш x В x Г | 712.5 x 452 (572) x 230мм
Размер коробки Ш x В x Г | 836 x 527 x 248мм
Объем паллеты | 32pcs
Размер паллеты Ш x В x Г | 1680 x 2251 x 1260мм
Вес (без упаковки) | 9кг
Weight (without stand) | 6.3кг
Вес (с упаковкой) | 13.5кг
EAN код | 4948570117383