## Worksheet
ProLite T2735MSC-B3
ХАРАКТЕРИСТИКИ ДИСПЛЕЯ
Дизайн | Edge to edge glass
Диагональ | 27", 68.6см
Панель | IPS LED
Разрешение | 1920 x 1080 (2.1 megapixel Full HD)
Соотношение сторон | 16:9
Яркость | 300 cd/m²
Яркость | 255 cd/m² с тач-скрин панелью
Коэффициент пропускания света | 85%
Контрастность | 1 000:1
Расширенная контрастность | 12M:1
Время отклика (GTG) | 5мс
Видимая область | горизонталь/вертикаль: 178°/178°, право/лево: 89°/89°, вверх/вниз: 89°/89°
Поддержка цвета | 16.7mln
Частота горизонтальной развертки | 24 - 80kГц
Видимая область Ш x В | 597.9 x 336.3мм, 23.5 x 13.2"
Размер пикселя | 0.311мм
Цвет и отделка безеля | черный, матовый
Тач
Сенсорная технология | проекционно-ёмкостная
Точек касания | 10 (HID, требует поддерживаемой ОС)
Сенсорный ввод | палец, перчатка (latex), емкостный стилус
Touch interface | USB
Поддерживаемые операционные системы | Все мониторы iiyama Plug & Play совместимы с Windows и Linux. Для получения дополнительной информации о поддерживаемой ОС для сенсорных моделей, смотрите файлы инструкции и драйверы, доступные в разделе загрузки.
ИНТЕРФЕЙСЫ / РАЗЪЕМЫ / УПРАВЛЕНИЕ
Вход аналогового сигнала | VGA x1
Вход цифрового сигнала | HDMI x1 DisplayPort x1
Аудио выход | Mini jack x1 Колонки 2 x 3Вт
USB HUB | x2 (USB3.2 Gen 1 (5Gbps, 5V, 900mA))
ФУНКЦИИ
Extra | integrated webcam and microphone
Блокировка экранного меню | да
ОСНОВНОЕ
Языки экранного меню | EN, DE, FR, IT, CN, RU, JP, CZ, NL, PL
Кнопки управления | Power, Выбор/, выбор сигнала, наверх/ настройки Aудио, Вниз/ / i-Style Colour, Меню
Настройки пользователя | настройка изображения (контрастность, яркость, ACR, режим ECO, overdrive), выбор входа, аудио настройки (громкость, Mute, аудио вход), настройка цвета, информация, Ручная настройка изображения (H./V. Position, clock, phase, резкость, режим настройки Видео, подавление голубого света), Общие настройки (язык, положение экранного меню, время выхода OSD, OSD фон, логотип, LED), память настроек
Дополнительно | подготовка Kensington-lock™
Уменьшение голубого свечения | да
Plug&Play | DDC2B
МЕХАНИЧЕСКИЕ ХАРАКТЕРИСТИКИ
Угол наклона экрана | 15° вверх; 70° вниз
Крепление VESA | 100 x 100mm
6.АКСЕССУАРЫ
Кабели | Питание, USB, HDMI, DP
Руководства пользователя | Краткое руководство по началу работы, Руководство по безопасности
POWER-MANAGEMENT
Блок питания | внутренний
Питание | AC 100 - 240V, 50/60Гц
Потребляемая мощность | 18W стандарт, 1.5W ожидание, 0.3W отключено
Стандарты
Сертификаты | CE, TÜV-Bauart, EAC, VCCI-B, PSE, RoHS support, ErP, WEEE, REACH, UKCA
Класс энергоэффективности (Regulation (EU) 2017/1369) | E
Класс энергоэффективности | E
REACH SVHC | свинца, превышает 0.1%
РАЗМЕР / ВЕС
Размер продукта Ш x В x Г | 672.5 x 422.5 x 52мм
Размер коробки Ш x В x Г | 739 x 510 x 127мм
Вес (без упаковки) | 9.1кг
Вес (с упаковкой) | 10.5кг
EAN код | 4948570118182
РАЗМЕР / ВЕС
Размер продукта Ш x В x Г | 672.5 x 422.5 x 52мм
Размер коробки Ш x В x Г | 739 x 510 x 127мм
Вес (без упаковки) | 9.1кг
Вес (с упаковкой) | 10.5кг
EAN код | 4948570118182