## Worksheet
ProLite TE8604MIS-B1AG
ХАРАКТЕРИСТИКИ ДИСПЛЕЯ
Дизайн | Thin bezel
Диагональ | 86", 217.4см
Панель | IPS, AG coated glass, zero air-gap, zero air-gap
Разрешение | 3840 x 2160 (8.3 megapixel 4K UHD)
Соотношение сторон | 16:9
Яркость | 400 cd/m²
Коэффициент пропускания света | 88%
Контрастность | 1200:1
Dynamic contrast | 3500:1
Время отклика (GTG) | 8мс
Видимая область | горизонталь/вертикаль: horizontal°/vertical 178°, право/лево: 0°/0°, вверх/вниз: 0°/0°
Поддержка цвета | 1.07B 10bit
Частота горизонтальной развертки | 30 - 80kГц
Видимая область Ш x В | 1895 x 1066мм, 74.6 x 42"
Ширина безеля стороны, верх, низ) | 14мм, 14мм, 43мм
Размер пикселя | 0.4935мм
Цвет и отделка безеля | черный, матовый
Тач
Сенсорная технология | PureTouch-IR
Точек касания | 20 (HID, требует поддерживаемой ОС)
Точность сенсора | +- 1мм
Сенсорный ввод | стилус, палец, перчатка
Touch interface | USB
Поддерживаемые операционные системы | Все мониторы iiyama Plug & Play совместимы с Windows и Linux. Для получения дополнительной информации о поддерживаемой ОС для сенсорных моделей, смотрите файлы инструкции и драйверы, доступные в разделе загрузки.
ИНТЕРФЕЙСЫ / РАЗЪЕМЫ / УПРАВЛЕНИЕ
Вход аналогового сигнала | VGA x1 (max. 1920x1080 @60Hz)
Вход цифрового сигнала | HDMI x3 (v.2.0, max. 3840x2160 @60Hz, RGB444) USB-C x1 (3.1, 3840x2160 @60Hz - RGB444) - (65W charging, Touch)
Аудио вход | Mini jack x1
Управление | RS-232c x1 (DSUB 9pin) RJ45 (LAN) x1 (LAN Control)
Выход цифрового сигнала | HDMI x1 (2.0, 3840x2160 @60Hz - RGB444/YUV444)
Аудио выход | S/PDIF (Optical) x1 Mini jack x1 Колонки 2 x 16Вт
HDCP | v.2.2
USB ports | x5 (media playback / peripherals / storage – front side: 2x v.3.0, right side: 2x v.3.0, 1x USB-C v.3.1)
RJ45 (LAN) | x2 (Auto switch for PC & Android, 1000MB)
ФУНКЦИИ
Интегрированное ПО | iiWare 9.0 (Android OS) featuring Note, web browser, file manager, cloud drives, WPS office, ScreenSharePro and EShare for wireless connection with Windows/iOS/Android devices
WiFi | да (WiFi Module OWM002 - Dual WiFi Bandwidth: 2.4GHz/5GHz, WiFi Standard: IIEEE 802.11 a/b/g/n/ac, Bluetooth Support: 2.1/3.0/4.2/5.0)
Аппаратные средства | Quad core A73 CPU, Mali G52 GPU, 4GB RAM, 32GB internal memory
Extra | WiFi Module (OWM002), Датчик Освещенности, OTA firmware update
Режим киоска | да
Максимальное (неперерывное) время работы | 24/7
Воспроизведение мультимедиа | да
Толщина стекла | 3mm
Твердость стекла | 7H
Корпус (безель) | metal
Блокировка экранного меню | да
ОСНОВНОЕ
Языки экранного меню | EN, DE, FR, ES, IT, RU, CZ, NL, PL
Кнопки управления | Питание, Индикатор Питания, Датчик Дистанционного Управления, Датчик Освещенности, Разъем USB (3.0)
Настройки пользователя | общие настройки (вход, громкость, подсветка), настройки звука (громкость, низкие частоты, высокие частоты, баланс, режим звука, отключение звука), настройки экрана (соотношение сторон, сдвиг пикселей, уход за глазами, автоматическое освещение, ECO, ECR), настройки дисплея (яркость, контраст, оттенок, резкость, режим отображения, цветовая температура), настройки регулировки (положение по горизонтали, положение по вертикали, частота, фаза, авто), настройки (беспроводные и сетевые, личные, вход и выход, приложения , система)
Plug&Play | DDC2B
Гарантия | 5 years (for details and eligible countries please check the Warranty section of our website)
МЕХАНИЧЕСКИЕ ХАРАКТЕРИСТИКИ
Ориентация | ландшафт
Безвентиляторный дизайн | да
Крепление VESA | 800 x 600mm
Диапазон рабочих температур | 0°C - 40°C
Диапазон температур хранения | - 20°C - %2°C
MTBF | 50.000 часов (включая подсветку)
6.АКСЕССУАРЫ
Кабели | Питание, HDMI, USB для Touch
Touch pen | x4 (Dual function tips)
Руководства пользователя | Краткое руководство по началу работы, Руководство по безопасности
Прочее | WiFi Module (OWM002), Mounting bracket for NUC, Mounting bracket for webcam
Пульт ДУ | да (батарейки в комплекте)
POWER-MANAGEMENT
Блок питания | внутренний
Питание | AC 100 - 240V, 50/60Гц
Потребляемая мощность | 390W стандарт, 0.5W ожидание, 0.5W отключено
Стандарты
Сертификаты | CB, CE, TÜV-Bauart, EAC, RoHS support, ErP, WEEE, REACH (RoHS, PFOS, PFC)
REACH SVHC | свинца, превышает 0.1%
РАЗМЕР / ВЕС
Размер продукта Ш x В x Г | 1957 x 1159 x 86мм
Размер коробки Ш x В x Г | 2123 x 280 x 1345мм
Объем паллеты | 4pcs
Вес (без упаковки) | 64.4кг
Вес (с упаковкой) | 91кг
EAN код | 4948570118441