## Worksheet
ProLite TF2234MC-B7X
ХАРАКТЕРИСТИКИ ДИСПЛЕЯ
Дизайн | Open Frame
Диагональ | 21.5", 54.6см
Панель | IPS LED
Разрешение | 1920 x 1080 (2.1 megapixel Full HD)
Соотношение сторон | 16:9
Яркость | 350 cd/m²
Яркость | 305 cd/m² с тач-скрин панелью
Коэффициент пропускания света | 87%
Контрастность | 1 000:1 с тач-скрин панелью
Время отклика (GTG) | 8мс
Видимая область | горизонталь/вертикаль: 178°/178°, право/лево: 89°/89°, вверх/вниз: 89°/89°
Поддержка цвета | 16.7mln
Частота горизонтальной развертки | 30 - 84kГц
Видимая область Ш x В | 476.0 x 267.7мм, 18.7 x 10.5"
Размер пикселя | 0.247мм
Цвет и отделка безеля | черный, матовый
Тач
Сенсорная технология | проекционно-ёмкостная
Точек касания | 10 (HID, требует поддерживаемой ОС)
Сенсорный ввод | стилус, палец, перчатка (latex)
Touch interface | USB
Поддерживаемые операционные системы | All iiyama monitors are Plug & Play and compatible with Windows and Linux. For details regarding the supported OS for the touch models, please refer to the driver instruction file available in the downloads section.
Through-Glass | 6мм
Palm rejection | да
ИНТЕРФЕЙСЫ / РАЗЪЕМЫ / УПРАВЛЕНИЕ
Вход аналогового сигнала | VGA x1
Вход цифрового сигнала | HDMI x1 DisplayPort x1
HDCP | да
ФУНКЦИИ
Extra | Олеофобное покрытие, функция касания через стекло
Толщина стекла | 1.5mm
Твердость стекла | 7H
Защита от воды и пыли | IP65 (front)
ОСНОВНОЕ
Языки экранного меню | EN, DE, FR, ES, IT, RU, JP, CZ, PL
Кнопки управления | меню, прокрутка вверх / яркость, прокрутка вниз / контраст, выбор, питание
Настройки пользователя | изображение (контрастность, яркость, положение по горизонтали, положение по вертикали, фаза, частота, автонастройка), расширенное (цветовая температура, резкость), OSD (время ожидания, положение, положение по горизонтали, положение по вертикали, переключатель сенсора), опции (сброс, язык, выбор источника, режим отображения, заводские настройки)
Plug&Play | DDC2B
МЕХАНИЧЕСКИЕ ХАРАКТЕРИСТИКИ
Ориентация | ландшафт, портрет, экраном вверх (face-up)
Крепление VESA | 100 x 100mm
6.АКСЕССУАРЫ
Кабели | Питание, USB, HDMI, DP
Руководства пользователя | Краткое руководство по началу работы, Руководство по безопасности
Прочее | AC adapter
Крышка кабеля | да
POWER-MANAGEMENT
Блок питания | внешний
Питание | DC 12 V
Потребляемая мощность | 18W стандарт, 1.5W ожидание, 0.3W отключено
Стандарты
Сертификаты | CE, EAC, RoHS support, ErP, WEEE, cULus, REACH
Класс энергоэффективности (Regulation (EU) 2017/1369) | F
REACH SVHC | свинца, превышает 0.1%
РАЗМЕР / ВЕС
Размер продукта Ш x В x Г | 517.5 x 313.5 x 46мм
Размер коробки Ш x В x Г | 610 x 405 x 160мм
Объем паллеты | 48pcs
Размер паллеты Ш x В x Г | 1090 x 1090 x 1927мм
Вес (без упаковки) | 4.4кг
Вес (с упаковкой) | 6.8кг
EAN код | 4948570118366