## Worksheet
ProLite LH6542UHS-B3
ХАРАКТЕРИСТИКИ ДИСПЛЕЯ
Дизайн | Thin bezel
Диагональ | 64.5", 164см
Панель | IPS, затемнение 2%
Разрешение | 3840 x 2160 @60Гц (8.3 MegaPixels 4K UHD)
Соотношение сторон | 16:9
Яркость | 500 cd/m²
Контрастность | 1300:1
Время отклика (GTG) | 9мс
Видимая область | горизонталь/вертикаль: 178°/178°, право/лево: 89°/89°, вверх/вниз: 89°/89°
Поддержка цвета | 1.07G (8 Bits+FRC)
Частота горизонтальной развертки | 30 - 80kГц
Видимая область Ш x В | 1428.5 x 803.5мм, 56.2 x 31.6"
Ширина безеля стороны, верх, низ) | 14.9мм, 14.9мм, 14.9мм
Размер пикселя | 0.372мм
Цвет и отделка безеля | черный, матовый
ИНТЕРФЕЙСЫ / РАЗЪЕМЫ / УПРАВЛЕНИЕ
Вход аналогового сигнала | VGA x1 (DVI-I: VGA+DVI)
Вход цифрового сигнала | DVI x1 (max. 1920x1080 @60Hz) HDMI x3 (v.2.0, max. 3840x2160 @60Hz) DisplayPort x1 (v.1.4, max. 3840x2160 @60Hz)
Аудио вход | Mini jack x1 (3.5mm)
Управление | RS-232c x1 (2.5mm sub-mini jack) RJ45 (LAN) x1 IR x1 (3.5mm stereo mini)
Выход цифрового сигнала | DisplayPort x1 (max. 3840x2160 @60Hz, MST-out Daisy Chain)
Аудио выход | Mini jack x1 (3.5mm) Колонки 2 x 10Вт
Управление | RS-232c x1 IR loop through x1 (3.5mm stereo mini)
HDCP | v.2.2
USB ports | x2 (v.2.0)
ФУНКЦИИ
Интегрированное ПО | Android OS 8.0 (Full HD), EShare, iiSignage
WiFi | опционально
Аппаратные средства | CPU: MTK96+MSB6000, CA73*2+A53*2, Memory: 3GB DDR4, Storage: 32GB eMMC
Extra | Intel® SDM-L, micro SD card slot, OTA firmware update
Максимальное (неперерывное) время работы | 18/7
Anti image retention | да
Воспроизведение мультимедиа | да
Корпус (безель) | metal
ОСНОВНОЕ
Языки экранного меню | EN, DE, FR, ES, IT, CN, RU, JP, CZ, NL, PL
Кнопки управления | Power, Mute, Input, Plus, Minus, Up, Down, Menu
Настройки пользователя | picture (brightness, contrast, sharpness, black level, tint, colour, noise reduction, gamma selection, colour temperature, colour control, smart power, overscan, picture reset), screen (H. position, V. position, clock, clock phase, zoom mode, custom zoom, auto adjust, screen reset), audio (balance, treble, bass, volume, audio out, maximum volume, minimum volume, mute, audio source, audio reset, audio out sync, speaker setting), configuration 1 (switch on state, panel saving, RS232-routing, boot on source, WOL, configuration 1 reset, factory reset), configuration 2 (OSD turn off, OSD H-Position, OSD V-position, system rotation, information OSD, logo, monitor ID, heat status, monitor information, DP version, HDMI version, configuration 2 reset), advanced option (IR control, Power LED light, keyboard control, tiling, off timer, schedule, HDMI with one wire, HDMI with one wire power off, FailOver, language, OSD transparency, power save, SDM settings, advanced option reset), Android settings (network, signage display, apps, display, security, date & time, developer options, about)
Plug&Play | DDC2B
МЕХАНИЧЕСКИЕ ХАРАКТЕРИСТИКИ
Ориентация | ландшафт, портрет
Безвентиляторный дизайн | да
Крепление VESA | 400 x 400mm
Диапазон рабочих температур | 0°C - 40°C
Диапазон температур хранения | - 20°C - 60°C
MTBF | 50.000 часов (включая подсветку)
6.АКСЕССУАРЫ
Кабели | Питание, HDMI, RS-232c
Руководства пользователя | Краткое руководство по началу работы, Руководство по безопасности
Прочее | Stickers for screw holes
Пульт ДУ | да (батарейки в комплекте)
POWER-MANAGEMENT
Блок питания | внутренний
Питание | AC 100 - 240V, 50/60Гц
Потребляемая мощность | 183W стандарт, 0.5W ожидание, 0.5W отключено
Стандарты
Сертификаты | CE, TÜV-Bauart, EAC, RoHS support, ErP, WEEE, REACH, UKCA
Класс энергоэффективности (Regulation (EU) 2017/1369) | G
РАЗМЕР / ВЕС
Размер продукта Ш x В x Г | 1462.5 x 837.5 x 93.5мм
Размер коробки Ш x В x Г | 1616 x 187 x 998мм
Объем паллеты | 12pcs
Размер паллеты Ш x В x Г | 1140 x 2141 x 1626мм
Вес (без упаковки) | 27.8кг
Вес (с упаковкой) | 35кг
EAN код | 4948570118601