## Worksheet
ProLite XUB2893UHSU-B1
ХАРАКТЕРИСТИКИ ДИСПЛЕЯ
Дизайн | 3-х сторонний безрамочный
Диагональ | 28", 71см
Панель | IPS LED, матовая поверхность, затемнение 25%
Разрешение | 3840 x 2160 @60Гц (8.2 megapixel 4K UHD)
Соотношение сторон | 16:9
Яркость | 300 cd/m²
Контрастность | 1000:1
Расширенная контрастность | 80M:1
Время отклика (GTG) | 3мс
Видимая область | горизонталь/вертикаль: 178°/178°, право/лево: 89°/89°, вверх/вниз: 89°/89°
Поддержка цвета | 1.07B 10bit (8bit + Hi-FRC) (sRGB: 100%; NTSC: 85%)
Частота горизонтальной развертки | 30 - 135kГц
Видимая область Ш x В | 620.93 x 341.28мм, 24.4 x 13.4"
Размер пикселя | 0.16мм
Colour | матовый, чернить
ИНТЕРФЕЙСЫ / РАЗЪЕМЫ / УПРАВЛЕНИЕ
Вход сигнала | HDMI x1 DisplayPort x1
USB HUB | x4 (v.3.0 x2 (DC5V, 900mA) & v.2.0 x2 (DC5V, 500mA))
HDCP | да
Разъем для наушников | да
ФУНКЦИИ
Уменьшение голубого свечения | да
Flicker Free LED | да
Extra | i-style Colour
Языки экранного меню | EN, DE, FR, ES, IT, RU, JP, CZ, NL, PL
Кнопки управления | Питание, Меню, Прокрутка вверх / Громкость, Прокрутка вниз / ЭКО, Выход / Цвет i-Style, Вход
Настройки пользователя | регулировка изображения (яркость, контраст, режим ECO, подавление синего света, ACR, OD, гамма, технология X-Res), настройки цвета (цветовая температура, пользовательские настройки, оттенок, насыщенность, цвет i-Style), OSD (положение экранного меню по горизонтали, положение экранного меню по вертикали, поворот экранного меню, время отображения экранного меню, после отключения питания), язык, сброс, прочее (резкость, настройка режима видео, загрузочный логотип, DDC / CI, диапазон RGB, отображаемая информация), выбор входа, настройки звука (громкость, отключение звука)
Колонки | 2 x 2Вт
Дополнительно | подготовка Kensington-lock™, DDC/CI, DDC2B, Mac OSX
МЕХАНИЧЕСКИЕ ХАРАКТЕРИСТИКИ
Эргономика | высота, вращение подставки, наклон, pivot (вращение в обе стороны)
Настройка высоты (HAS) | 130мм
Вращение экрана (PIVOT) | 90°
Вращение подставки (Swivel) | 90°; 45° лево; 45° право
Угол наклона экрана | 23° вверх; 5° вниз
Крепление VESA | 100 x 100mm
6.АКСЕССУАРЫ
Кабели | Питание, USB, HDMI, DP
Прочее | Краткое руководство по началу работы, Руководство по безопасности
POWER-MANAGEMENT
Блок питания | внутренний
Питание | AC 100 - 240V, 50/60Гц
Потребляемая мощность | 39.5W стандарт, 0.5W ожидание, 0.5W отключено
Стандарты
Сертификаты | CE, TÜV-Bauart, EAC, PSE, RoHS support, ErP, WEEE, VCCI, REACH, ENERGY STAR<sup>®</sup>, UKCA (*This model meets old ENERGY STAR® criteria only)
Класс энергоэффективности (Regulation (EU) 2017/1369) | F
Класс энергоэффективности | A
REACH SVHC | свинца, превышает 0.1%
РАЗМЕР / ВЕС
Размер продукта Ш x В x Г | 636.5 x 414 (544) x 230мм
Размер коробки Ш x В x Г | 770 x 478 x 228мм
Вес (без упаковки) | 7.6кг
Weight (without stand) | 4.9кг
Вес (с упаковкой) | 9.9кг
EAN код | 4948570118564