## Worksheet
OPC5801BC
Устройство
Type | OPS slot PC
CPU | Intel® Core™ i5-8265U, TPM 2.0 (Trusted Platform Module)
RAM | 8GB DDR4
SSD | 256GB M.2
Graphics | Intel® UHD Graphics 620
Sound card | Integrated High Definition Audio Stereo
Network | 10/100/1000M Adapter
WiFi | 802.11ac (2.4GHz/5GHz)
Bluetooth | 5
Operating system | Win 10 IoT Enterprise 64-bit
LAN (RJ45) | x1
USB | 3.0 x2, 2.0 x2, 3.1 Type C x1 (DP Alt Mode not supported)
HDMI Out | x1
Microphone In | x1
POWER-MANAGEMENT
Блок питания | внутренний
Потребляемая мощность | 63W стандарт, 1.2W ожидание
РАЗМЕР / ВЕС
Размер продукта Ш x В x Г | 133.5 x 30 x 202мм
Размер коробки Ш x В x Г | 192 x 72 x 267мм
Вес (без упаковки) | .7кг
Вес (с упаковкой) | .9кг
EAN код | 4948570032822
РАЗМЕР / ВЕС
Размер продукта Ш x В x Г | 133.5 x 30 x 202мм
Размер коробки Ш x В x Г | 192 x 72 x 267мм
Вес (без упаковки) | .7кг
Вес (с упаковкой) | .9кг
EAN код | 4948570032822