## Worksheet
ProLite XCB3494WQSN-B1
ХАРАКТЕРИСТИКИ ДИСПЛЕЯ
Дизайн | изогнутый
Диагональ | 34", 86.4см
Изогнутый | 1500R
Разрешение | 3440 x 1440 @120Гц (4.9 megapixel UWQHD, DisplayPort & USB-C)
Соотношение сторон | 21:9
Яркость | 300 cd/m²
Контрастность | 3000:1
Расширенная контрастность | 80M:1
Время отклика (MPRT) | 0.4ms
Видимая область | горизонталь/вертикаль: 178°/178°, право/лево: 89°/89°, вверх/вниз: 89°/89°
Поддержка цвета | 16.7mln (sRGB: 99%; NTSC: 93%)
Частота горизонтальной развертки | 30 - 185kГц
Видимая область Ш x В | 797.2 x 333.7мм, 31.4 x 13.1"
Размер пикселя | 0.232мм
Colour | матовый, чернить
ИНТЕРФЕЙСЫ / РАЗЪЕМЫ / УПРАВЛЕНИЕ
Вход сигнала | HDMI x1 (3440﻿ x ᠎1440﻿@ 100Hz) DisplayPort x1 (3440﻿ x ᠎1440﻿@ 120Hz) USB-C x1 (Power delivery 65W)
USB HUB | x3 (v.3.0 (DC5V, 900mA))
USB-C DOCK | x1 (Power delivery 65W, LAN, USB 3.0)
HDCP | да
Разъем для наушников | да
RJ45 (LAN) | x1
ФУНКЦИИ
Уменьшение голубого свечения | да
Flicker Free LED | да
Adaptive Sync поддержка | HDMI: 3440 x 1440 @48-100Hz, DP / USB-C: 3440 x 1440 @48-120Hz
Extra | i-Style Colour
Языки экранного меню | EN, DE, FR, ES, IT, PT, RU, JP, NL, PL
Колонки | 2 x 2Вт
Дополнительно | подготовка Kensington-lock™, DDC2B
МЕХАНИЧЕСКИЕ ХАРАКТЕРИСТИКИ
Эргономика | высота, наклон
Настройка высоты (HAS) | 130мм
Угол наклона экрана | 20° вверх; 3° вниз
Крепление VESA | 100 x 100mm
Креплени для кабелей | да
6.АКСЕССУАРЫ
Кабели | Питание, USB, HDMI, DP, USB-C
Прочее | Краткое руководство по началу работы, Руководство по безопасности
POWER-MANAGEMENT
Блок питания | внутренний
Питание | AC 100 - 240V, 50/60Гц
Потребляемая мощность | 56W стандарт, 0.5W ожидание, 0.5W отключено
Стандарты
Сертификаты | CE, TÜV-Bauart, EAC, VCCI-B, PSE, RoHS support, ErP, WEEE, REACH, UKCA
Класс энергоэффективности (Regulation (EU) 2017/1369) | G
REACH SVHC | свинца, превышает 0.1%
РАЗМЕР / ВЕС
Размер продукта Ш x В x Г | 809.5 x 425 (555) x 275мм
Размер коробки Ш x В x Г | 900 x 480 x 282мм
Вес (без упаковки) | 8.7кг
Вес (с упаковкой) | 12кг
EAN код | 4948570118700
РАЗМЕР / ВЕС
Размер продукта Ш x В x Г | 809.5 x 425 (555) x 275мм
Размер коробки Ш x В x Г | 900 x 480 x 282мм
Вес (без упаковки) | 8.7кг
Вес (с упаковкой) | 12кг
EAN код | 4948570118700