## Worksheet
ProLite XUB3293UHSN-B1
ХАРАКТЕРИСТИКИ ДИСПЛЕЯ
Дизайн | безрамочный (с 3-х сторон)
Диагональ | 31.5", 80см
Панель | IPS Panel Technology LED, матовый
Разрешение | 3840 x 2160 @60Гц (8.3 megapixel 4K UHD)
Соотношение сторон | 16:9
Яркость | 350 cd/m²
Контрастность | 1000:1
Расширенная контрастность | 80M:1
Время отклика (GTG) | 4мс
Видимая область | горизонталь/вертикаль: 178°/178°, право/лево: 89°/89°, вверх/вниз: 89°/89°
Поддержка цвета | 1.07B 10bit (8bit + Hi-FRC) (sRGB: 99%; NTSC: 93%)
Частота горизонтальной развертки | 30 - 135kГц
Видимая область Ш x В | 698.1 x .392.7мм, 27.5 x 15.5"
Размер пикселя | 0.182мм
Colour | матовый, чернить
ИНТЕРФЕЙСЫ / РАЗЪЕМЫ / УПРАВЛЕНИЕ
Вход сигнала | HDMI x1 DisplayPort x1 USB-C x1 (Power delivery 65W)
USB HUB | x2 (v.3.0 (DC5V, 900mA))
USB-C DOCK | x1 (Power delivery 65W, LAN, USB 3.0)
HDCP | да
Разъем для наушников | да
RJ45 (LAN) | x1
ФУНКЦИИ
KVM switch | да
Уменьшение голубого свечения | да
Flicker Free LED | да
Extra | i-Style Colour
Языки экранного меню | EN, DE, FR, IT, RU, JP, CZ, NL, PL
Кнопки управления | Питание, Меню/Выбор, Вверх/Громкость, Вниз/ЭКО, Выход, Вход
Колонки | 2 x 3Вт
Дополнительно | подготовка Kensington-lock™, DDC2B
МЕХАНИЧЕСКИЕ ХАРАКТЕРИСТИКИ
Эргономика | высота, вращение подставки, наклон
Настройка высоты (HAS) | 130мм
Вращение подставки (Swivel) | 90°; 45° лево; 45° право
Угол наклона экрана | 22° вверх; 3° вниз
Крепление VESA | 100 x 100mm
6.АКСЕССУАРЫ
Кабели | Питание, USB, HDMI, DP, USB-C
Прочее | Краткое руководство по началу работы, Руководство по безопасности
POWER-MANAGEMENT
Блок питания | внутренний
Питание | AC 100 - 240V, 50/60Гц
Потребляемая мощность | 36W стандарт, 0.5W ожидание, 0.5W отключено
Стандарты
Сертификаты | CE, TÜV-Bauart, EAC, PSE, RoHS support, ErP, WEEE, VCCI, REACH, UKCA
Класс энергоэффективности (Regulation (EU) 2017/1369) | G
REACH SVHC | свинца, превышает 0.1%
РАЗМЕР / ВЕС
Размер продукта Ш x В x Г | 714 x 454.5 (574.5) x 230мм
Размер коробки Ш x В x Г | 795 x 506 x 225мм
Вес (без упаковки) | 10кг
Вес (с упаковкой) | 12.3кг
EAN код | 4948570118175
РАЗМЕР / ВЕС
Размер продукта Ш x В x Г | 714 x 454.5 (574.5) x 230мм
Размер коробки Ш x В x Г | 795 x 506 x 225мм
Вес (без упаковки) | 10кг
Вес (с упаковкой) | 12.3кг
EAN код | 4948570118175