## Worksheet
ProLite LH4265S-B1
ХАРАКТЕРИСТИКИ ДИСПЛЕЯ
Диагональ | 42", 106.7см
Панель | AMVA3 LED, матовый, затемнение 2%
Разрешение | 1920 x 1080 (2.1 megapixel Full HD)
Соотношение сторон | 16:9
Яркость | 400 cd/m²
Контрастность | 3 000:1
Время отклика (GTG) | 6.5мс
Видимая область | горизонталь/вертикаль: 178°/178°, право/лево: 89°/89°, вверх/вниз: 89°/89°
Поддержка цвета | 16.7mln
Частота горизонтальной развертки | 30 - 83kГц
Видимая область Ш x В | 930.24 x 523.26мм, 36.6 x 20.6"
Размер пикселя | 0.4845мм
Цвет и отделка безеля | черный, матовый
ИНТЕРФЕЙСЫ / РАЗЪЕМЫ / УПРАВЛЕНИЕ
Вход аналогового сигнала | VGA x1 Component video x1 RCA video x1
Вход цифрового сигнала | HDMI x3
Аудио вход | Mini jack x1
Управление | RS-232c x1 RJ45 (LAN) x1 IR x1
Выход аналогового сигнала | RCA video x1
Выход цифрового сигнала | HDMI x1
Аудио выход | RCA (L/R) x1 Колонки 2 x 10Вт
Управление | RS-232c x1 IR loop through x1
HDCP | да
USB ports | x2 (v.2.0)
ФУНКЦИИ
Максимальное (неперерывное) время работы | 18/7
Воспроизведение мультимедиа | да
Корпус (безель) | metal
Датчик яркости | да
ОСНОВНОЕ
Языки экранного меню | EN, DE, FR, IT, RU, JP, CZ, NL, PL
Настройки пользователя | picture settings, advanced colour settings, base colour adjustment, adaptive contrast, ambient light sensor) sound (balance, advanced sound settings, HDMI audio, spectrum analyser) applications (media player, schedule, display wall) setting (language, network settings, control setting, set monitor ID, energy saving settings, aspect, VGA settings, freeze, blue screen, touch feature, anti image retention, OSD rotation, OSD info box, IR out, opening logo, information, all reset)
Plug&Play | DDC2B
МЕХАНИЧЕСКИЕ ХАРАКТЕРИСТИКИ
Ориентация | ландшафт, портрет
Безвентиляторный дизайн | да
Крепление VESA | 400 x 400mm
6.АКСЕССУАРЫ
Кабели | Питание, VGA, HDMI
Руководства пользователя | Краткое руководство по началу работы, Руководство по безопасности
Пульт ДУ | да (батарейки в комплекте)
POWER-MANAGEMENT
Блок питания | внутренний
Питание | AC 100 - 240V, 50/60Гц
Потребляемая мощность | 72W стандарт, 0.5W ожидание, 0.5W отключено
Стандарты
Сертификаты | CB, CE, TÜV-Bauart, RoHS support, ErP, WEEE, CU, REACH
Класс энергоэффективности | B
REACH SVHC | свинца, превышает 0.1%
РАЗМЕР / ВЕС
Размер продукта Ш x В x Г | 960.5 x 553.5 x 57.5мм
Вес (без упаковки) | 18.4кг
EAN код | 4948570115068