## Worksheet
ProLite X3291HS-B1
ХАРАКТЕРИСТИКИ ДИСПЛЕЯ
Диагональ | 31.5", 80.1см
Панель | AH-IPS LED
Разрешение | 1920 x 1080 @60Гц (2.1 megapixel Full HD)
Соотношение сторон | 16:9
Яркость | 250 cd/m²
Контрастность | 1000:1
Расширенная контрастность | 12M:1
Время отклика (GTG) | 5мс
Видимая область | горизонталь/вертикаль: horizontal°/vertical 178°, право/лево: 0°/0°, вверх/вниз: 0°/0°
Поддержка цвета | 16.7mln 8bit (sRGB: 98%; NTSC: 73%)
Частота горизонтальной развертки | 30 - 80kГц
Видимая область Ш x В | 698.4 x 392.9мм, 27.5 x 15.5"
Размер пикселя | 0.363мм
Colour | чернить
ИНТЕРФЕЙСЫ / РАЗЪЕМЫ / УПРАВЛЕНИЕ
Вход сигнала | VGA x1 DVI x1 HDMI x1
HDCP | да
Разъем для наушников | да
ФУНКЦИИ
Уменьшение голубого свечения | да
Языки экранного меню | EN, DE, FR, IT, CN, RU, JP, NL, PL
Кнопки управления | Питание, Меню, + / Громкость / Редукция синего цвета, - / ЭКО, АВТО
Настройки пользователя | настройка изображения (контраст, яркость, цвет i-Style, OD, ACR, ЭКО), настройка цвета (темп. цвета), ручная настройка изображения (частота, фаза, положение Гор., положение Верт., тюнер черного, настройка режима видео ), Настройка экранного меню (положение Гор., положение Верт., время отображения экранного меню, язык), дополнительное (сброс, выбор входа, логотипа при загрузке, аудиовход, сохранение настроек, информация, громкость, автоматическая настройка)
Колонки | 2 x 3Вт
Дополнительно | подготовка Kensington-lock™, DDC2B, Mac OSX
МЕХАНИЧЕСКИЕ ХАРАКТЕРИСТИКИ
Эргономика | наклон
Угол наклона экрана | 21° вверх; 3° вниз
Крепление VESA | 100 x 100mm
6.АКСЕССУАРЫ
Кабели | Питание, DVI, Audio
Прочее | Краткое руководство по началу работы, Руководство по безопасности
POWER-MANAGEMENT
Блок питания | внутренний
Питание | AC 100 - 240V, 50/60Гц
Потребляемая мощность | 36W стандарт, 0.5W ожидание, 0.5W отключено
Стандарты
Сертификаты | CE, TÜV-Bauart, PSE, RoHS support, ErP, WEEE, VCCI, REACH
Класс энергоэффективности | A
Класс энергоэффективности (Regulation (EU) 2017/1369) | F
REACH SVHC | свинца, превышает 0.1%
РАЗМЕР / ВЕС
Размер продукта Ш x В x Г | 737.5 x 523.5 x 240мм
Размер коробки Ш x В x Г | 814 x 623 x 149мм
Объем паллеты | 21pcs
Вес (без упаковки) | 7кг
Weight (without stand) | 5.5кг
Вес (с упаковкой) | 9.4кг
EAN код | 4948570114573