## Worksheet
ProLite LE4340S-B3
ХАРАКТЕРИСТИКИ ДИСПЛЕЯ
Диагональ | 43", 108см
Панель | VA, mild matte finish, затемнение 2%
Разрешение | 1920 x 1080 (2.1 megapixel Full HD)
Соотношение сторон | 16:9
Яркость | 350 cd/m²
Контрастность | 3 000:1
Время отклика (GTG) | 8мс
Видимая область | горизонталь/вертикаль: 178°/178°, право/лево: 89°/89°, вверх/вниз: 89°/89°
Поддержка цвета | 16.7mln 8bit
Частота горизонтальной развертки | 28 - 92kГц
Видимая область Ш x В | 940.9 x 529.3мм, 37 x 20.8"
Ширина безеля стороны, верх, низ) | 12мм, 12мм, 15мм
Размер пикселя | 0.49мм
Цвет и отделка безеля | черный, глянцевый
ИНТЕРФЕЙСЫ / РАЗЪЕМЫ / УПРАВЛЕНИЕ
Вход аналогового сигнала | VGA x1
Вход цифрового сигнала | HDMI x3 (2.0)
Аудио вход | Mini jack x1 (для VGA)
Управление | RS-232c x1 RJ45 (LAN) x1 IR x1
Аудио выход | RCA (L/R) x1 Колонки 2 x 10Вт
Управление | RS-232c x1 IR loop through x1
HDCP | да
USB ports | x1 (2.0 media playback)
ФУНКЦИИ
Максимальное (неперерывное) время работы | 16/7
Воспроизведение мультимедиа | да
Корпус (безель) | plastic
ОСНОВНОЕ
Языки экранного меню | EN, DE, FR, ES, IT, RU, JP, CZ, NL, PL
Кнопки управления | Power, Mute, Input, +, -, Up, Down, Menu
Настройки пользователя | picture (picture mode, reset, backlight, contrast, brightness, hue, colour, sharpness, advanced, format and edges), sound (sound mode, reset, bass, treble, Audio out, advanced), general settings (language, monitor ID, ECO mode, auto search, clock, scheduling, sleep timer, auto switch off, auto adjust, pixel shift, control settings, opening logo, factory settings), network settings (view network settings, network settings, static IP configuration, digital media renderer, wake on LAN, network name)
Plug&Play | DDC2B, Mac OSX
МЕХАНИЧЕСКИЕ ХАРАКТЕРИСТИКИ
Ориентация | ландшафт
Безвентиляторный дизайн | да
Крепление VESA | 400 x 400mm
Диапазон рабочих температур (-°/+°) | -0°C - 40°C
Диапазон температур хранения | - 20°C - 60°C
6.АКСЕССУАРЫ
Кабели | Питание, HDMI, RS-232c
Руководства пользователя | Краткое руководство по началу работы, Руководство по безопасности
Пульт ДУ | да
POWER-MANAGEMENT
Блок питания | внутренний
Питание | AC 100 - 240V, 50/60Гц
Потребляемая мощность | 73W стандарт, 0.5W ожидание, 0.3W отключено
Стандарты
Сертификаты | CE, TÜV-Bauart, EAC, RoHS support, ErP, WEEE, REACH
Класс энергоэффективности (Regulation (EU) 2017/1369) | G
REACH SVHC | свинца, превышает 0.1%
РАЗМЕР / ВЕС
Размер продукта Ш x В x Г | 968 x 559.5 x 61мм
Размер коробки Ш x В x Г | 1070 x 696 x 159мм
Размер паллеты Ш x В x Г | 1144 x 2238 x 1080мм
Вес (без упаковки) | 8.7кг
Вес (с упаковкой) | 10.75кг
EAN код | 4948570119493
РАЗМЕР / ВЕС
Размер продукта Ш x В x Г | 968 x 559.5 x 61мм
Размер коробки Ш x В x Г | 1070 x 696 x 159мм
Размер паллеты Ш x В x Г | 1144 x 2238 x 1080мм
Вес (без упаковки) | 8.7кг
Вес (с упаковкой) | 10.75кг
EAN код | 4948570119493