## Worksheet
G-Master GB3467WQSU-B1
ХАРАКТЕРИСТИКИ ДИСПЛЕЯ
Диагональ | 34", 86.4см
Панель | VA LED, матовый
Изогнутый | 1500R
Разрешение | 3440 x 1440 @165Гц (4.9 megapixel UWQHD, DisplayPort)
Соотношение сторон | 21:9
Яркость | 550 cd/m²
Контрастность | 3000:1
Расширенная контрастность | 80M:1
Время отклика (MPRT) | 0.4ms
Видимая область | горизонталь/вертикаль: 178°/178°, право/лево: 89°/89°, вверх/вниз: 89°/89°
Поддержка цвета | 16.7mln 8bit
Частота горизонтальной развертки | 30 - 160kГц
Видимая область Ш x В | 797.22 x 333.72мм, 31.4 x 13.1"
Размер пикселя | 0.232мм
Colour | матовый, чернить
ИНТЕРФЕЙСЫ / РАЗЪЕМЫ / УПРАВЛЕНИЕ
Вход сигнала | HDMI x2 (v.2.0, max. 3440 x 1440 @100Hz) DisplayPort x2 (v.1.4, max. 3440 x 1440 @165Hz)
USB HUB | x4 (v.3.0 (DC5V, 900mA))
HDCP | да
Разъем для наушников | да
ФУНКЦИИ
Уменьшение голубого свечения | да
Flicker Free LED | да
Adaptive Sync поддержка | HDMI: 3440 x 1440 @48-100Hz, DP: 3440 x 1440 @48-165Hz
HDR | 400
Языки экранного меню | EN, DE, FR, ES, IT, PT, RU, JP, CZ, NL, PL
Кнопки управления | joystick controller: Push (Menu), Up, Down, Left (i-Style Colour), Right (Blue Light Reducer) & buttons: Input, Volume+, Volume-, Power
Колонки | 2 x 2Вт
Дополнительно | подготовка Kensington-lock™, DDC2B, Mac OSX
МЕХАНИЧЕСКИЕ ХАРАКТЕРИСТИКИ
Эргономика | высота, наклон
Настройка высоты (HAS) | 130мм
Угол наклона экрана | 20° вверх; 3° вниз
Крепление VESA | 100 x 100mm
6.АКСЕССУАРЫ
Кабели | Питание, USB, HDMI, DP
Прочее | Краткое руководство по началу работы, Руководство по безопасности
POWER-MANAGEMENT
Блок питания | внутренний
Питание | AC 50 - 60V, 100/240Гц
Потребляемая мощность | 66W стандарт, 0.5W ожидание, 0.5W отключено
Стандарты
Сертификаты | CE, TÜV-Bauart, EAC, PSE, RoHS support, ErP, WEEE, VCCI, REACH, UKCA
Класс энергоэффективности (Regulation (EU) 2017/1369) | G
REACH SVHC | свинца, превышает 0.1%
РАЗМЕР / ВЕС
Размер продукта Ш x В x Г | 809.5 x 424.5 (554.5) x 275мм
Вес (без упаковки) | 8.7кг
Weight (without stand) | 6.6кг
EAN код | 4948570118694
РАЗМЕР / ВЕС
Размер продукта Ш x В x Г | 809.5 x 424.5 (554.5) x 275мм
Вес (без упаковки) | 8.7кг
Weight (without stand) | 6.6кг
EAN код | 4948570118694