## Worksheet
ProLite XUB2796QSU-B5
KARAKTERISTIKE EKRANA
Dizajn | bez rama na 3 strane
Dijagonala | 27", 68.5cm
Panel | IPS LED, mat završna obrada
Osnovna rezolucija | 2560 x 1440 @75Hz (3.7 megapixel WQHD)
Osnovna rezolucija | 75Hz
Format ekrana | 16:9
Osvetljenje | 250 cd/m²
Statički kontrast | 1000:1
Napredni kontrast | 80M:1
Vreme odziva (MPRT) | 1ms
Zona gledanja | horizontalno/vertikalno: 178°/178°, desno/levo: 89°/89°, gore/dole: 89°/89°
Podržane boje | 16.7mln
Horizontalna sinhronizacija | 31 - 120KHz
Vidljiva površina Š x V | 596.7 x 335.7mm, 23.5 x 13.2"
Razmak piksela | 0.233mm
Boja | mat, crna
KONEKTORI / KONTROLE
Ulaz signala | HDMI x1 DisplayPort x1
USB HUB | x2 (v.2.0 DC5V, 500mA)
HDCP | da
Priključak za slušalice | da
KARAKTERISTIKE
Smanjeno emitovanje plave svetlosti | da
Bez treperenja | da
Adaptive Sync podrška | da
OSD jezici | EN, DE, FR, ES, IT, RU, JP, CZ, NL, PL
Kontrolni tasteri | Napajanje, meni, pomeranje nagore / i-Style boja, pomeranje prema dole / izbor ulaza, levo / ECO, desno / jačina zvuka
Zvučnici | 2 x 2W
Pogodnost | Kensington-lock™ priprema, DDC2B
MEHANIČKI
Podešavanje položaja prikaza | visina, okret (rotacija), nagib
Podešavanje visine | 150mm
Rotacija (PIVOT funkcija) | 90°
Ugao nagiba | 23 ° gore; 5° dole
VESA montiranje | 100 x 100mm
Sistem upravljanja kablovima | da
UKLJUČENI DODACI
Kablovi | Strujni kabl, USB, HDMI, DP
Ostalo | kratko uputstvo, bezbednosni vodič
UPRAVLJANJE NAPAJANJEM
Napajanje | interna
Potrošnja energije | % 1W tipično, 0.5W stand by, 0.3W iskljucen
ODRŽIVOST
Propisi | CE, TÜV-Bauart, EAC, PSE, RoHS podrška, ErP, WEEE, VCCI, REACH
Klasa energetske efikasnosti (Regulation (EU) 2017/1369) | F
REACH SVHC | iznad 0.1%: Olova
DIMENZIJE / TEŽINA
Dimenzije proizvoda Š x V x D | 611.5 x 404.5 (544.5) x 252mm
Dimenzije kutije Š x V x D | 690 x 465 x 152mm
Težina (bez kutije) | 5.2kg
Težina (sa kutijom) | 7.2kg
EAN kod | 4948570121724
DIMENZIJE / TEŽINA
Dimenzije proizvoda Š x V x D | 611.5 x 404.5 (544.5) x 252mm
Dimenzije kutije Š x V x D | 690 x 465 x 152mm
Težina (bez kutije) | 5.2kg
Težina (sa kutijom) | 7.2kg
EAN kod | 4948570121724