## Worksheet
ProLite TF1615MC-B1
KARAKTERISTIKE EKRANA
Dizajn | Otvoreni okvir
Dijagonala | 15.6", 39.5cm
Panel | IPS
Osnovna rezolucija | 1920 x 1080 (2.1 megapixel Full HD)
Format ekrana | 16:9
Osvetljenje | 450 cd/m²
Osvetljenje | 405 cd/m² sa dodirom
Propusnost svetla | 90%
Statički kontrast | 1000:1
Vreme odziva (BTB) | 25ms
Zona gledanja | horizontalno/vertikalno: 178°/178°, desno/levo: 89°/89°, gore/dole: 89°/89°
Horizontalna sinhronizacija | 31.5 - 67.5KHz
Vidljiva površina Š x V | 345.2 x 194.6mm
Razmak piksela | 0.17925mm
Boja okvra | crna
TOUCH
Touch tehnologija | projektivni kapacitivni
Tačke dodira | 10 (HID, samo uz podržani OS)
Način dodira | olovka, prst, rukavica (lateks)
Interfejs dodira | USB
Podržani operativni sistemi | Svi iiyama monitori su Plug & Play kompatibilni sa Windows Linux operativnim sistemima. Detalje o podržanom OS-u za modele osetljive na dodir potražite u odjeljku za preuzimanje u uputstvima za instalaciju drajvera.
Kroz staklo | 6mm
KONEKTORI / KONTROLE
Ulaz analognog signala | VGA x1
Ulaz digitalnog signala | HDMI x1 DisplayPort x1
Audio izlaz | Mini konektor x1
HDCP | da
KARAKTERISTIKE
Dodatno | premaz protiv otiska prsta, dodirni staklo, penasta traka
Tvrdoća stakla | 7H
60950 test udara | da
Zaštita od vode i prašine | IP65 (prednja strana)
Zaključavanje OSD tastera | da
OPŠTE
OSD jezici | EN, DE, FR, ES, IT, CN, JP
Kontrolni tasteri | meni, pomeranje na gore, osvetljenost, pomeranje na dole, odabir, napajanje
Korisničke kontrole | slika (kontrast, osvetljenost, H.položaj, V.položaj, H. veličina, faza, sat, automatsko prilagođavanje), napredna (temperatura boje, oštrina), OSD (vremensko ograničenje ekrana, OSD položaj, OSD H.položaj, OSD V. položaj, dodirni prekidač), opcija (resetovanje, jezik, odabir izvora, režim prikaza, fabrika)
Plug&Play | DDC2B
MEHANIČKI
Orijentacija | pejzaž, portret, face-up
VESA montiranje | 100 x 100mm
Opseg radne temperature | 0°C - 40°C
Temperatura skladištenja | - 20°C - 60°C
MTBF | 50000 sati
UKLJUČENI DODACI
Kablovi | Strujni kabl, USB, HDMI, DP
Upustva | kratko uputstvo, bezbednosni vodič
Ostalo | AC adapter, spoljna kontrolna tabla
UPRAVLJANJE NAPAJANJEM
Napajanje | eksterna
Potrošnja energije | % 1W tipično, 1.5W stand by, 0.3W iskljucen
ODRŽIVOST
Propisi | CE, EAC, RoHS podrška, ErP, WEEE, cULus, REACH, UKCA
Klasa energetske efikasnosti (Regulation (EU) 2017/1369) | E
REACH SVHC | iznad 0.1%: Olova
DIMENZIJE / TEŽINA
Dimenzije proizvoda Š x V x D | 398.5 x 246 x 42mm
Dimenzije kutije Š x V x D | 470 x 145 x 343mm
Težina (bez kutije) | 2.5kg
Težina (sa kutijom) | 4.3kg
EAN kod | 4948570121793