## Worksheet
ProLite XUB2792HSN-B5
KARAKTERISTIKE EKRANA
Dizajn | ultra tanak okvir sa 3 strane
Dijagonala | 27", 68.6cm
Panel | IPS Panel Technology LED, mat finiš
Osnovna rezolucija | 1920 x 1080 @75Hz (2.1 megapixel Full HD)
Osnovna rezolucija | 75Hz
Format ekrana | 16:9
Osvetljenje | 250 cd/m²
Statički kontrast | 1000:1
Napredni kontrast | 80M:1
Vreme odziva (GTG) | 4ms
Zona gledanja | horizontalno/vertikalno: 178°/178°, desno/levo: 89°/89°, gore/dole: 89°/89°
Podržane boje | 16.7mln (sRGB: 99%; NTSC: 72%)
Horizontalna sinhronizacija | 30 - 85KHz
Vidljiva površina Š x V | 597.8 x 336.3mm, 23.5 x 13.2"
Razmak piksela | 0.311mm
Boja | mat, crna
KONEKTORI / KONTROLE
Ulaz signala | HDMI x1 DisplayPort x1 USB-C x1 (Snaga napajanja 65W)
Izlaz signala | DisplayPort x1 (Daisy Chain MST max. 1920 x 1080)
USB HUB | x2 (v. 3.2 (Gen 1, 5Gbit; DC5V, 900mA))
USB-C DOCK | x1 (Power delivery 65W, LAN, salida DP, USB v. 3.2 (Gen 1, 5Gbit))
HDCP | da
Priključak za slušalice | da
RJ45 (LAN) | x1
KARAKTERISTIKE
Smanjeno emitovanje plave svetlosti | da
Bez treperenja | da
OSD jezici | EN, DE, FR, ES, IT, RU, JP, CZ, NL, PL
Kontrolni tasteri | Power, Menu/ Select, Up/ Volume, Down/ Eco, Exit, Input
Korisničke kontrole | podešavanje slike (osvetljenost, kontrast, Eko, reduktor plave svetlosti, ACR, OD), podešavanja boja (temperatura boje, korisnička podešavanja, i-Stile boja), OSD (OSD ​​H. pozicija, OSD V. pozicija, OSD rotacija, OSD vreme), jezik, opoziv, razno (oštar i mek, podešavanje video režima, logo otvaranja, USB, MST, informacije), izbor ulaza, podešavanja zvuka (jačina zvuka, isključivanje zvuka)
Zvučnici | 2 x 2W
Pogodnost | Kensington-lock™ priprema, DDC2B
MEHANIČKI
Podešavanje položaja prikaza | visina, okretanje, nagib, pivot (rotacija u obe strane)
Podešavanje visine | 150mm
Rotacija (PIVOT funkcija) | 90°
Okretno postolje | 90°; 45° levo; 45° desno
Ugao nagiba | 23° gore; 5° dole
VESA montiranje | 100 x 100mm
Sistem upravljanja kablovima | da
UKLJUČENI DODACI
Kablovi | Strujni kabl, HDMI, USB-C
Ostalo | kratko uputstvo, bezbednosni vodič
UPRAVLJANJE NAPAJANJEM
Napajanje | interna
Potrošnja energije | % 1W tipično, 0.5W stand by, 03W iskljucen
ODRŽIVOST
Propisi | TCO Sertifikat, CE, TÜV-GS, EAC, VCCI-B, PSE, RoHS podrška, ErP, WEEE, REACH, UKCA
TCO Sertifikovan | XUB2792HSN-B5 H
Klasa energetske efikasnosti (Regulation (EU) 2017/1369) | E
REACH SVHC | iznad 0.1%: Olova
ODRŽIVOST
Propisi | TCO Sertifikat, CE, TÜV-GS, EAC, VCCI-B, PSE, RoHS podrška, ErP, WEEE, REACH, UKCA
TCO Sertifikovan | XUB2792HSN-B5 H
Klasa energetske efikasnosti (Regulation (EU) 2017/1369) | E
REACH SVHC | iznad 0.1%: Olova