## Worksheet
ProLite XU2793HS-B5
KARAKTERISTIKE EKRANA
Dizajn | ultra tanak okvir sa 3 strane
Dijagonala | 27", 68.5cm
Panel | IPS tehnologija panela LED, mat finiš
Osnovna rezolucija | 1920 x 1080 @75Hz (2.1 megapixel Full HD)
Osnovna rezolucija | 75Hz
Format ekrana | 16:9
Osvetljenje | 300 cd/m²
Statički kontrast | 1000:1
Napredni kontrast | 80M:1
Vreme odziva (GTG) | 4ms
Zona gledanja | horizontalno/vertikalno: 178°/178°, desno/levo: 89°/89°, gore/dole: 89°/89°
Podržane boje | 16.7mln (sRGB: 96%; NTSC: 72%)
Horizontalna sinhronizacija | 30 - 83KHz
Vidljiva površina Š x V | 597.9 x 336.3mm, 23.5 x 13.2"
Razmak piksela | 0.311mm
Boja | mat, crna
KONEKTORI / KONTROLE
Ulaz signala | HDMI x1 DisplayPort x1
HDCP | da
Priključak za slušalice | da
KARAKTERISTIKE
Smanjeno emitovanje plave svetlosti | da
Adaptive Sync podrška | da
Dodatno | i-style boje
OSD jezici | EN, DE, FR, IT, RU, JP, CZ, NL, PL
Kontrolni tasteri | Uključivanje, Meni, +/Jačina zvuka, -/Eco, Ulaz/ Izlaz
Korisničke kontrole | podešavanje slike (osvetljenost, kontrast, i-Stile boja, ACR, Eco, OD, X-Res tehnologija), podešavanja boja (gama, RGB opseg, temp. boja), podešavanja slike (podešavanje video režima, reduktor plavog svetla, oštar i meki), OSD (H. pozicija, V. pozicija, OSD vreme, pozadina, rotacija menija na ekranu, jezik), ekstra (resetovanje, DDC/CI, izbor signala, LED, logo otvaranja, AdaptiveSinc, informacije, jačina zvuka)
Zvučnici | 2 x 2W
Pogodnost | Kensington-lock™ priprema, DDC/CI, DDC2B, Mac OSX
MEHANIČKI
Podešavanje položaja prikaza | nagib
Ugao nagiba | 23° gore; 5° dole
VESA montiranje | 100 x 100mm
UKLJUČENI DODACI
Kablovi | Strujni kabl, HDMI
Ostalo | kratko uputstvo, bezbednosni vodič
UPRAVLJANJE NAPAJANJEM
Napajanje | interna
Potrošnja energije | % 1W tipično, 0.5W stand by, 0.3W iskljucen
ODRŽIVOST
Propisi | CE, TÜV-Bauart, EAC, VCCI-B, PSE, RoHS podrška, ErP, WEEE, REACH, UKCA
Klasa energetske efikasnosti (Regulation (EU) 2017/1369) | E
REACH SVHC | iznad 0.1%: Olova
ODRŽIVOST
Propisi | CE, TÜV-Bauart, EAC, VCCI-B, PSE, RoHS podrška, ErP, WEEE, REACH, UKCA
Klasa energetske efikasnosti (Regulation (EU) 2017/1369) | E
REACH SVHC | iznad 0.1%: Olova