## Worksheet
ProLite XUB2492HSC-B5
KARAKTERISTIKE EKRANA
Dizajn | bez rama na 3 strane
Dijagonala | 24", 60.5cm
Panel | IPS LED, mat završna obrada
Osnovna rezolucija | 1920 x 1080 @75Hz (2.1 megapiksela Full HD)
Osnovna rezolucija | 75Hz
Format ekrana | 16:9
Osvetljenje | 250 cd/m²
Statički kontrast | 1000:1
Napredni kontrast | 80M:1
Vreme odziva (GTG) | 4ms
Zona gledanja | horizontalno/vertikalno: 178°/178°, desno/levo: 89°/89°, gore/dole: 89°/89°
Podržane boje | 16.7mln (sRGB: 99%; NTSC: 72%)
Horizontalna sinhronizacija | 30 - 85KHz
Vidljiva površina Š x V | 527 x 296.5mm, 20.7 x 11.7"
Razmak piksela | 0.275mm
Boja | mat, crna
KONEKTORI / KONTROLE
Ulaz signala | HDMI x1 DisplayPort x1 USB-C x1 (Isporuka snage 65W)
USB HUB | x2 (v. 3.2 (Gen 1, 5Gbit; DC5V, 900mA))
HDCP | da
Priključak za slušalice | da
USB-C | x1 (Isporuka snage 65W)
KARAKTERISTIKE
Smanjeno emitovanje plave svetlosti | da
Bez treperenja | da
OSD jezici | EN, DE, FR, ES, IT, RU, JP, CZ, NL, PL
Kontrolni tasteri | Uključivanje, Meni/Selektovanje, +/Pojačavanje, -/ECO, Izlaz, Ulaz
Korisničke kontrole | podešavanje slike (osvetljenost, kontrast, ECO, reduktor plave svetlosti, ACR, OD), boja (temperatura boje, korisnička podešavanja, boja i-stila), OSD (OSD ​​H. pozicija, OSD V. pozicija, OSD rotacija, OSD vreme ), jezik, opoziv, ostalo (oštar i mek, podešavanje video režima, logo otvaranja, USB BC, informacije o ekranu), izbor ulaza (izvor ulaza), audio (jačina zvuka, isključivanje zvuka)
Zvučnici | 2 x 2W
Pogodnost | Kensington-lock™ priprema, DDC2B, Mac OSX
MEHANIČKI
Podešavanje položaja prikaza | visina, okretanje, nagib, pivot (rotacija u obe strane)
Podešavanje visine | 150mm
Rotacija (PIVOT funkcija) | 90°
Okretno postolje | 90°; 45° levo; 45° desno
Ugao nagiba | 23° gore; 5° dole
VESA montiranje | 100 x 100mm
Sistem upravljanja kablovima | da
UKLJUČENI DODACI
Kablovi | Strujni kabl, HDMI, USB-C
Ostalo | kratko uputstvo, bezbednosni vodič
UPRAVLJANJE NAPAJANJEM
Napajanje | interna
Potrošnja energije | % 1W tipično, 0.5W stand by, 0.5W iskljucen
ODRŽIVOST
Propisi | CE, TÜV-GS, EAC, VCCI-B, PSE, RoHS podrška, ErP, WEEE, REACH, UKCA
Klasa energetske efikasnosti (Regulation (EU) 2017/1369) | E
REACH SVHC | iznad 0.1%: Olova
DIMENZIJE / TEŽINA
Dimenzije proizvoda Š x V x D | 539.5 x 343 (493) x 209.5mm
Dimenzije kutije Š x V x D | 608 x 395 x 150mm
Težina (bez kutije) | 5.6kg
Težina (sa kutijom) | 7.0kg
EAN kod | 4948570121762
DIMENZIJE / TEŽINA
Dimenzije proizvoda Š x V x D | 539.5 x 343 (493) x 209.5mm
Dimenzije kutije Š x V x D | 608 x 395 x 150mm
Težina (bez kutije) | 5.6kg
Težina (sa kutijom) | 7.0kg
EAN kod | 4948570121762