## Worksheet
ProLite XUB2495WSU-B5
KARAKTERISTIKE EKRANA
Dizajn | Bez rama na 3 strane
Dijagonala | 24.1", 61.13cm
Panel | IPS (promena u ravni) , mat završna obrada
Osnovna rezolucija | 1920 x 1200 @60Hz (2.3 megapixel)
Osnovna rezolucija | 60Hz
Format ekrana | 16:10
Osvetljenje | 300 cd/m²
Statički kontrast | 1000:1
Napredni kontrast | 5M:1
Vreme odziva (GTG) | 5ms
Zona gledanja | horizontalno/vertikalno: 178°/178°, desno/levo: 89°/89°, gore/dole: 89°/89°
Podržane boje | 16.7mln (sRGB: 99%; NTSC: 72%)
Horizontalna sinhronizacija | 24 - 82KHz
Vidljiva površina Š x V | 518.4 x 324mm, 20.4 x 12.8"
Razmak piksela | 0.27mm
Boja | mat, crna
KONEKTORI / KONTROLE
Ulaz signala | VGA x1 HDMI x1 DisplayPort x1
USB HUB | x4 (v.2.0)
HDCP | da
Priključak za slušalice | da
KARAKTERISTIKE
Smanjeno emitovanje plave svetlosti | da
Bez treperenja | da
Dodatno | i-Style boja
OSD jezici | EN, DE, FR, ES, IT, RU, JP, CZ, NL, PL
Kontrolni tasteri | Uključivanje, Meni, Pomeranje na gore / Jačina zvuka, Pomeranje na dole / ECO, izlaz / i-style boja, ulaz
Korisničke kontrole | automatsko podešavanje, slika (osvetljenost, kontrast, ECO, reduktor plave svetlosti, ACR, OD, gama), geometrija (H. pozicija, V. pozicija, sat piksela, faza), podešavanja boja (temperatura boje, korisnička podešavanja, nijansa, zasićenost, i-Stile boja), OSD (H. pozicija, V. pozicija, rotacija OSD-a, vremensko ograničenje menija na ekranu, nakon prekida naizmenične struje), jezik, opoziv, razno (oštar i mek, podešavanje video režima, logo otvaranja, DDC/CI, informacije o ekranu), izbor ulaza, podešavanja zvuka (jačina zvuka, isključivanje zvuka)
Zvučnici | 2 x 2W
Pogodnost | Kensington-lock™ priprema, DDC/CI, DDC2B, Mac OSX
MEHANIČKI
Podešavanje položaja prikaza | visina, okretanje, nagib, pivot (rotacija u obe strane)
Podešavanje visine | 150mm
Rotacija (PIVOT funkcija) | 90°
Okretno postolje | 90°; 45° levo; 45° desno
Ugao nagiba | 23° gore; 5° dole
VESA montiranje | 100 x 100mm
Sistem upravljanja kablovima | da
UKLJUČENI DODACI
Kablovi | Strujni kabl, USB, DP
Ostalo | kratko uputstvo, bezbednosni vodič
UPRAVLJANJE NAPAJANJEM
Napajanje | interna
Potrošnja energije | % 1W tipično, 0.5W stand by, 0.3W iskljucen
ODRŽIVOST
Propisi | CE, TÜV-GS, EAC, VCCI-B, PSE, RoHS podrška, ErP, WEEE, REACH, UKCA
Klasa energetske efikasnosti (Regulation (EU) 2017/1369) | E
REACH SVHC | iznad 0,1%: olovo, olovo monoksid
ODRŽIVOST
Propisi | CE, TÜV-GS, EAC, VCCI-B, PSE, RoHS podrška, ErP, WEEE, REACH, UKCA
Klasa energetske efikasnosti (Regulation (EU) 2017/1369) | E
REACH SVHC | iznad 0,1%: olovo, olovo monoksid