## Worksheet
ProLite LE4341UHS-B1
KARAKTERISTIKE EKRANA
Dizajn | Tanki okvir
Dijagonala | 42.5", 108cm
Panel | IPS, haze 1%
Osnovna rezolucija | 3840 x 2160 (8.3 megapixel 4K UHD)
Format ekrana | 16:9
Osvetljenje | 350 cd/m²
Statički kontrast | 1200:1
Vreme odziva (GTG) | 8ms
Zona gledanja | horizontalno/vertikalno: horizontal°/vertical 178°, desno/levo: 0°/0°, gore/dole: 0°/0°
Podržane boje | 1.07B 10bit (8bit + Hi-FRC) (NTSC 72%)
Horizontalna sinhronizacija | 30 - 83KHz
Vidljiva površina Š x V | 941.2 x 529.4mm, 37.1 x 20.8"
Razmak piksela | 0.245mm
Boja okvra | crna, sjajna
KONEKTORI / KONTROLE
Ulaz analognog signala | VGA x1 (max. 1920x1080 @60Hz)
Ulaz digitalnog signala | HDMI x3 (max. 3840x2160 @60Hz)
Audio ulaz | Mini konektor x1
Kontrolni ulaz | RS-232c x1 RJ45 (LAN) x1 IR x1
Audio izlaz | RCA (L/R) x1 Zvučnici 2 x 10W
Monitor kontrolni izlaz | RS-232c x1 IC loop x1
HDCP | 2.2
USB portovi | x1 (2.0, FW update support)
KARAKTERISTIKE
Maksimalno neprekidno radno vreme | 18/7
Protiv zadržavanja slike | da
Reprodukcija medija | da
Kućište (okvir) | plastika
OPŠTE
OSD jezici | EN, DE, FR, ES, IT, CN, RU, JP, CZ, NL, PL
Kontrolni tasteri | Napajanje, Isključivanje zvuka, Ulaz, Plus, Minus, Gore, Dole, Meni
Korisničke kontrole | slika (format slike, temp. boje, smanjenje šuma, dinamički kontrast, gama, osvetljenost, nivo crne boje, boja, kontrast, nijansa, oštrina, RGB opseg, resetovanje), zvuk (visoki tonovi, bas, balans, zvučnik, audio izlaz, resetovanje ), opšta podešavanja 1 (jezici menija, sat, raspored, HDMI CEC veza, HDMI režimi, podešavanje komunikacije), ekran (automatsko podešavanje, sat, faza, H. pozicija, V. pozicija, resetovanje), opšta podešavanja 2 (automatsko napajanje isključeno, stanje pripravnosti mreže, upravljanje napajanjem, automatsko otkrivanje signala, automatska reprodukcija, lokalno KB zaključavanje, RC zaključavanje, ID monitora, LED, pomeranje piksela, informacije, fabrička podešavanja)
MEHANIČKI
Orijentacija | pejzaž
Dizajniran bez ventilatora | da
VESA montiranje | 400 x 400mm
Opseg radne temperature | 0°C - 40°C
Temperatura skladištenja | - 20°C - 60°C
MTBF - Prosecno vreme izmedju kvarova | 50000 sati (izuzimajući pozadinsko osvetljenje)
UKLJUČENI DODACI
Kablovi | Strujni kabl, HDMI, RS-232c
Upustva | kratko uputstvo, bezbednosni vodič
Daljinski upravljač | da (baterije uključene)
UPRAVLJANJE NAPAJANJEM
Napajanje | interna
Potrošnja energije | % 1W tipično, 0.5W stand by, 0.3W iskljucen
ODRŽIVOST
Propisi | CB, CE, TÜV-Bauart, EAC, RoHS podrška, ErP, WEEE, REACH
Klasa energetske efikasnosti (Regulation (EU) 2017/1369) | G
REACH SVHC | iznad 0.1%: Olova
DIMENZIJE / TEŽINA
Dimenzije proizvoda Š x V x D | 972 x 560 x 67.5mm
Dimenzije kutije Š x V x D | 1070 x 690 x 139mm
Težina (bez kutije) | 8.8kg
Težina (sa kutijom) | 12.3kg
EAN kod | 4948570120932
DIMENZIJE / TEŽINA
Dimenzije proizvoda Š x V x D | 972 x 560 x 67.5mm
Dimenzije kutije Š x V x D | 1070 x 690 x 139mm
Težina (bez kutije) | 8.8kg
Težina (sa kutijom) | 12.3kg
EAN kod | 4948570120932