## Worksheet
ProLite XUB2390HS-B5
KARAKTERISTIKE EKRANA
Dizajn | Bez rama sa tri strane
Dijagonala | 23", 58.4cm
Panel | AH-IPS LED, mat finiš
Osnovna rezolucija | 1920 x 1080 @60Hz (2.1 megapixel Full HD)
Osnovna rezolucija | 60Hz
Format ekrana | 16:9
Osvetljenje | 250 cd/m²
Statički kontrast | 1000:1
Napredni kontrast | 5M:1
Vreme odziva (GTG) | 4ms
Zona gledanja | horizontalno/vertikalno: 178°/178°, desno/levo: 89°/89°, gore/dole: 89°/89°
Podržane boje | 16.7mln (sRGB: 99%; NTSC: 72%)
Horizontalna sinhronizacija | 24 - 80KHz
Vidljiva površina Š x V | 509.2 x 286.4mm, 20 x 11.3"
Razmak piksela | 0.265mm
Boja | mat, crna
KONEKTORI / KONTROLE
Ulaz signala | VGA x1 DVI x1 HDMI x1
HDCP | da
Priključak za slušalice | da
KARAKTERISTIKE
Smanjeno emitovanje plave svetlosti | da
Dodatno | i-Style boje
OSD jezici | EN, DE, FR, RU, JP, NL, PL
Kontrolni tasteri | Uključivanje, Meni, +/ Jačina zvuka, -/ EKO, Auto/ Selektovanje Signala
Zvučnici | 2 x 2W
Pogodnost | Kensington-lock™ priprema, DDC/CI, DDC2B, Mac OSX
MEHANIČKI
Podešavanje položaja prikaza | visina, okretanje, nagib, pivot (rotacija u obe strane)
Podešavanje visine | 150mm
Rotacija (PIVOT funkcija) | 90°
Okretno postolje | 90°; 45° levo; 45° desno
Ugao nagiba | 23° gore; 5° dole
VESA montiranje | 100 x 100mm
Sistem upravljanja kablovima | da
UKLJUČENI DODACI
Kablovi | Strujni kabl, HDMI
Ostalo | kratko uputstvo, bezbednosni vodič
UPRAVLJANJE NAPAJANJEM
Napajanje | interna
Potrošnja energije | % 1W tipično, 0.45W stand by, 0.3W iskljucen
ODRŽIVOST
Propisi | CE, TÜV-Bauart, EAC, VCCI-B, RoHS podrška, ErP, WEEE, REACH, UKCA
Klasa energetske efikasnosti (Regulation (EU) 2017/1369) | E
REACH SVHC | iznad 0.1%: Olova
DIMENZIJE / TEŽINA
Dimenzije proizvoda Š x V x D | 532.5 x 354.5 (504.5) x 209.5mm
Dimenzije kutije Š x V x D | 615 x 418 x 160mm
Težina (bez kutije) | 5.1kg
Težina (sa kutijom) | 6kg
EAN kod | 4948570121434
DIMENZIJE / TEŽINA
Dimenzije proizvoda Š x V x D | 532.5 x 354.5 (504.5) x 209.5mm
Dimenzije kutije Š x V x D | 615 x 418 x 160mm
Težina (bez kutije) | 5.1kg
Težina (sa kutijom) | 6kg
EAN kod | 4948570121434