## Worksheet
UC-CAM10PRO-1
Kamera
Pikseli | 8,46M
Osnovna rezolucija | 4K UHD
Podržavne rezolucije | 2160p/30fps, 1440p/30fps, 1080p/30fps
Dijagonalno vidno polje (dFoV) | 120°
Režim fokusa | fiksno
Udaljenost fokusa | 8m
Otvor blende | 2.5
Zum | 5x digitalni zum
Balans bele boje | da
Exspozicija | da
Kompenzacija pozadinskog osvetljenja | da
Kadriranje | da
Audio
Broj nizova mikrofona | 2
Hvatanja udaljenog glasa | 4m
Ugao hvatanja glasa | 180°
Redukcija buke | da
Automatska kontrola pojačanja | da
Konekcija
Kamera | USB Tip-C
Host | USB v.3.0
Mikrofon
Broj nizova mikrofona | x2
Opseg podizanja glasa | 4m (radius)
Konekcije i upotreba tastera
USB tip C | x1
MEHANIČKI
Ugao nagiba | ≤14°
Rotacija | 360°
Poklopac kamere | yes
UKLJUČENI DODACI
Kablovi | USB 2.0 (tip A do C)
Poklopac za kameru | da
Daljinski upravljač | da (baterije uključene)
Adapter za napajanje | da
ODRŽIVOST
Propisi | CE, RoHS podrška, ErP, WEEE, REACH, UKCA
DIMENZIJE / TEŽINA
Dimenzije proizvoda Š x V x D | 80 x 75 x 53mm
Dimenzije kutije Š x V x D | 162 x 124 x 90mm
Težina (bez kutije) | 0.21kg
Težina (sa kutijom) | 0.5kg
EAN kod | 4948570033140
DIMENZIJE / TEŽINA
Dimenzije proizvoda Š x V x D | 80 x 75 x 53mm
Dimenzije kutije Š x V x D | 162 x 124 x 90mm
Težina (bez kutije) | 0.21kg
Težina (sa kutijom) | 0.5kg
EAN kod | 4948570033140