## Worksheet
ProLite TE8614MIS-B1AG
KARAKTERISTIKE EKRANA
Dizajn | Tanki okvir
Dijagonala | 85.6", 217.4cm
Panel | VA
Dodirno staklo | Anti-Gloss treatment, Anti-Glare glass, Matt polished surface, Ultra smooth writing, bez vazdupnih džepova
Panel | VA
Osnovna rezolucija | 3840 x 2160 (8.3 megapixel 4K UHD)
Format ekrana | 16:9
Osvetljenje | 450 cd/m² (max.)
Propusnost svetla | 92%
Statički kontrast | 4000:1
Dinamički kontrast | 5000:1
Vreme odziva (GTG) | 6.5ms
Zona gledanja | horizontalno/vertikalno: 178°/178°, desno/levo: 89°/89°, gore/dole: 89°/89°
Podržane boje | 1.07B 10bit (8bit + Hi-FRC) (NTSC 72%)
Horizontalna sinhronizacija | 30 - 135KHz
Vidljiva površina Š x V | 1895 x 1066mm, 74.6 x 42"
Širina okvira (stranice, vrh, dno) | 16.5mm, 16.5mm, 41mm
Razmak piksela | 0.494mm
Boja okvra | crna, mat
TOUCH
Touch tehnologija | PureTouch-IR⁺
Tačke dodira | 50, 10pt writing (HID, samo uz podržani OS)
Preciznost dodira | +- 1mm
Način dodira | olovka, prst, rukavica
Interfejs dodira | USB
Podržani operativni sistemi | Svi iiyama monitori su Plug & Play kompatibilni sa Windows Linux operativnim sistemima. Detalje o podržanom OS-u za modele osetljive na dodir potražite u odjeljku za preuzimanje u uputstvima za instalaciju drajvera.
Odbijanje dlana | da
KONEKTORI / KONTROLE
Ulaz digitalnog signala | HDMI x4 (2.0, max. 3840x2160 @60Hz, YUV420/ YUV444/ RGB444) DisplayPort x1 (2.1, max. 3840x2160 @30Hz) USB-C x2 (v.3.2 (Gen 1, 5Gbit), 3840x2160 @60Hz, RGB444 ¦ DP 1.2 Alt mode, Touch, 1x front: 100W PD , 1x back: 15W PD)
Audio ulaz | Mini konektor x1
Kontrolni ulaz | RS-232c x1 (DSUB 9pin) RJ45 (LAN) x1 (LAN Control) IR x1
Digitalni izlaz signala | HDMI x1 (2.0, max. 3840x2160 @60Hz, MSD (Multi-Screen Display)) USB-C x1 (v.3.2 (Gen 1, 5Gbit), 3840x2160 @60Hz (DP 1.2 Alt mode, Touch, 5W PD, MSD (Multi-Screen Display))
Audio izlaz | S/PDIF (Optički) x1 Mini konektor x1 Zvučnici 2 x 18W (Facing up), 2x 8W
HDCP | HDMI: 2.3 + 1.4, DP: 2.3 + 1.3 USB-C: 2.3 + 1.3
USB portovi | x6 (media playback / peripherals / storage – front side: 2x v.3.2 (Gen 1, 5Gbit), 1x USB-C v.3.2 (Gen 1, 5Gbit, 100W PD), back side: 2x v.3.2 (Gen 1, 5Gbit), 1x USB-C v.3.2 (Gen 1, 5Gbit, 15W PD))
RJ45 (LAN) | x2 (Automatsko prebacivanje na PC i Android, 1000 MB)
Mikrofon | 8-Array (8m voice pick-up, Front facing)
KARAKTERISTIKE
Integrisani softver | iiWare 11 (Android OS 13) koji sadrži iiyama DMS, Note, web pregledač, menadžer datoteka, cloude diskove, WPS office, iiyama Share i EShare za bežičnu vezu sa Windovs / iOS / Android uređajima
WiFi | da (WiFi 6 - Dual WiFi Bandwidth: 2.4GHz/5GHz, WiFi Standard: IIEEE 802.11 a/b/g/n/ac/ax, Bluetooth Support: 2.1+EDR/ 3.0/ 4.x/ 5.0)
Hardver | CPU: A76*4+A55*4(2.4GHz), GPU: Mali G610 MC4, RAM: 8GB, ROM: 64GB
Dodatno | Slot kao opcija za OPS Slot PC, 4x Touch pen
Kiosk mod | da
Maksimalno neprekidno radno vreme | 24/7
Reprodukcija medija | da
Debljina stakla | 3mm
Tvrdoća stakla | 7H
Kućište (okvir) | metal
Zaključavanje OSD tastera | da
OPŠTE
OSD jezici | EN, DE, FR, ES, IT, RU, CZ, NL, PL, SV, FI, DA, NB
Kontrolni tasteri | Uključivanje, Indikator napajanja, Daljinski senzor, Senzor svetlosti, USB-C Connector (3.1)
Redukcija plavog svetla | da
Plug&Play | DDC2B
Garancija | 5 godina (za detalje i zemlje koje ispunjavaju uslove potražite odeljak Garancija na našoj web stranici)
MEHANIČKI
Orijentacija | pejzaž
Dizajniran bez ventilatora | da
VESA montiranje | 800 x 600mm
Opseg radne temperature | 0°C - 40°C
Temperatura skladištenja | - 20°C - 60°C
MTBF - Prosecno vreme izmedju kvarova | 50.000 sati (izuzimajući pozadinsko osvetljenje)
UKLJUČENI DODACI
Kablovi | Strujni kabl, USB, HDMI
Olovka za dodir | x4
Upustva | kratko uputstvo, bezbednosni vodič
Ostalo | nosač za NUC, nosač za web kameru
Daljinski upravljač | da (baterije uključene)
UPRAVLJANJE NAPAJANJEM
Napajanje | interna
Potrošnja energije | % 1W tipično, 0.5W stand by, 0.3W iskljucen
ODRŽIVOST
Propisi | CB, CE, TÜV-Bauart, EAC, RoHS podrška, ErP, WEEE, REACH (RoHS)
REACH SVHC | iznad 0.1%: Olova
DIMENZIJE / TEŽINA
Dimenzije proizvoda Š x V x D | 1957 x 1171 x 86mm
Dimenzije kutije Š x V x D | 2110 x 1291 x 225mm
Težina (bez kutije) | 63.6kg
Težina (sa kutijom) | 80.2kg
EAN kod | 4948570122042
DIMENZIJE / TEŽINA
Dimenzije proizvoda Š x V x D | 1957 x 1171 x 86mm
Dimenzije kutije Š x V x D | 2110 x 1291 x 225mm
Težina (bez kutije) | 63.6kg
Težina (sa kutijom) | 80.2kg
EAN kod | 4948570122042