## Worksheet
OPC51104BC-1
Uredjaj
Tip | OPS slot PC
CPU | Intel® Core™ i5-11300H, TPM 2.0 (Trusted Platform Module)
RAM | 8GB DDR4
SSD | 256GB M.2
Grafika | Integrated Intel® Iris® Xe
Chipset | Intel®
Zvučna kartica | Integrisani High Definition Audio Stereo
Mreža | 10/100/1000M Adapter
WiFi | 802.11 a/b/g/n/ac/ax (M.2 NVME)
Bluetooth | 4 ~ 5.2
Operativni sistem | Windows 11 IoT Enterprise
LAN (RJ45) | x1
USB | 3.0 x2, 2.0 x2, 3.2 (Type C) x1
HDMI izlaz | x1 (2.0)
Konektor za slušalice | da
Ulaz za mikrofon | x1 (mic and headset combo)
UPRAVLJANJE NAPAJANJEM
Potrošnja energije | % 1W tipično, 0.5W stand by
DIMENZIJE / TEŽINA
Dimenzije proizvoda Š x V x D | 180 x 30 x 119mm
Težina (bez kutije) | 1kg
EAN kod | 4948570033171
DIMENZIJE / TEŽINA
Dimenzije proizvoda Š x V x D | 180 x 30 x 119mm
Težina (bez kutije) | 1kg
EAN kod | 4948570033171