## Worksheet
ProLite XB3288UHSU-B5
KARAKTERISTIKE EKRANA
Dijagonala | 31.5", 80cm
Panel | VA, mat finiš
Osnovna rezolucija | 3840 x 2160 @60Hz (8.3 megapixel 4K UHD)
Osnovna rezolucija | 60Hz
Format ekrana | 16:9
Osvetljenje | 300 cd/m²
Statički kontrast | 3000:1
Napredni kontrast | 80M:1
Vreme odziva (GTG) | 3ms
Zona gledanja | horizontalno/vertikalno: 178°/178°, desno/levo: 89°/89°, gore/dole: 89°/89°
Podržane boje | 1.07B 10bit (NTSC: 95%)
Horizontalna sinhronizacija | 30 - 135KHz
Vidljiva površina Š x V | 698.4 x 392.9mm, 27.5 x 15.5"
Razmak piksela | 0.181mm
Boja | mat, crna
KONEKTORI / KONTROLE
Ulaz signala | HDMI x2 (v. 2.0) DisplayPort x1 (v. 1.2)
USB HUB | x2 (v. 3.2 (Gen 1, 5Gbit; DC5V, 900mA))
HDCP | da
Priključak za slušalice | da
KARAKTERISTIKE
Smanjeno emitovanje plave svetlosti | da
Bez treperenja | da
Adaptive Sync podrška | @38~60Hz
HDR | da
OSD jezici | EN, DE, FR, IT, RU, JP, CZ, NL, PL
Zvučnici | 2 x 3W
Pogodnost | Kensington-lock™ priprema, DDC/CI, Mac OSX
MEHANIČKI
Podešavanje položaja prikaza | visina, okretanje, nagib
Podešavanje visine | 150mm
Okretno postolje | 90°; 45° levo; 45° desno
Ugao nagiba | 23° gore; 35° dole
VESA montiranje | 100 x 100mm
Sistem upravljanja kablovima | da
UKLJUČENI DODACI
Kablovi | Strujni kabl, USB, HDMI, DP
Ostalo | kratko uputstvo, bezbednosni vodič
UPRAVLJANJE NAPAJANJEM
Napajanje | interna
Potrošnja energije | % 1W tipično, 0.5W stand by, 0.5W iskljucen
ODRŽIVOST
Propisi | CE, TÜV-Bauart, EAC, VCCI-B, PSE, RoHS podrška, ErP, WEEE, REACH, UKCA
Klasa energetske efikasnosti (Regulation (EU) 2017/1369) | G
REACH SVHC | iznad 0.1%: Olova
ODRŽIVOST
Propisi | CE, TÜV-Bauart, EAC, VCCI-B, PSE, RoHS podrška, ErP, WEEE, REACH, UKCA
Klasa energetske efikasnosti (Regulation (EU) 2017/1369) | G
REACH SVHC | iznad 0.1%: Olova