## Worksheet
ProLite XUB3293UHSN-B5
KARAKTERISTIKE EKRANA
Dizajn | ultra tanak okvir sa 3 strane
Dijagonala | 31.5", 80cm
Panel | IPS Tehnologija penela LED, mat finiš
Osnovna rezolucija | 3840 x 2160 @60Hz (8.3 megapixel 4K UHD)
Osnovna rezolucija | 60Hz
Format ekrana | 16:9
Osvetljenje | 350 cd/m²
Statički kontrast | 1000:1
Napredni kontrast | 80M:1
Vreme odziva (GTG) | 4ms
Zona gledanja | horizontalno/vertikalno: horizontal°/vertical 178°, desno/levo: 0°/0°, gore/dole: 0°/0°
Podržane boje | 1.07B 10bit (8bit + Hi-FRC) (sRGB: 99%; NTSC: 93%)
Horizontalna sinhronizacija | 30 - 135KHz
Vidljiva površina Š x V | 698.1 x .392.7mm, 27.5 x 15.5"
Razmak piksela | 0.182mm
Boja | mat, crna
KONEKTORI / KONTROLE
Ulaz signala | HDMI x1 (3840 x 2160 @60Hz) DisplayPort x1 (3840 x 2160 @60Hz) USB-C x1 (Snaga napajanja 65W)
USB HUB | x2 (v. 3.2 (Gen 1, 5Gbit; DC5V, 900mA))
USB-C DOCK | x1 (Snaga napajanja 65W, LAN, USB v. 3.2 (Gen 1, 5Gbit))
HDCP | da
Priključak za slušalice | da
RJ45 (LAN) | x1
KARAKTERISTIKE
KVM svič | da
Smanjeno emitovanje plave svetlosti | da
Bez treperenja | da
Dodatno | i-Style Boja
OSD jezici | EN, DE, FR, IT, RU, JP, CZ, NL, PL
Kontrolni tasteri | Uključivanje, Meni, Desno / jačina zvuka, Levo/ EKO, Izbor ulaza/ Izlaz
Korisničke kontrole | slika (osvetljenost, kontrast, Black Tuner, oštrina, OD, ACR, ECO, X-res tehnologija), boja (topla, normalna, hladna, korisnička boja, i-Stile boja, reduktor plave svetlosti), izbor ulaza, audio (jačina zvuka , utišavanje), jezik, podešavanja na ekranu (OSD ​​H. pozicija, OSD V. pozicija, OSD pozadina, OSD vremensko ograničenje, informacije), meni podešavanja (podešavanje video režima, HDMI RGB opseg, KVM, USB-C, USB BC, otvaranje logo, LED, opoziv memorije)
Zvučnici | 2 x 3W
Pogodnost | Kensington-lock™ priprema, DDC2B
MEHANIČKI
Podešavanje položaja prikaza | visina, okretanje, nagib
Podešavanje visine | 150mm
Okretno postolje | 90°; ° levo; 45° desno
Ugao nagiba | 23° gore; 5° dole
VESA montiranje | 100 x 100mm
Sistem upravljanja kablovima | da
UKLJUČENI DODACI
Kablovi | Strujni kabl, USB, HDMI, DP, USB-C
Ostalo | kratko uputstvo, bezbednosni vodič
UPRAVLJANJE NAPAJANJEM
Napajanje | interna
Potrošnja energije | % 1W tipično, 0.5W stand by, 0.5W iskljucen
ODRŽIVOST
Propisi | CE, TÜV-Bauart, EAC, PSE, RoHS podrška, ErP, WEEE, VCCI, REACH, UKCA
Klasa energetske efikasnosti (Regulation (EU) 2017/1369) | G
REACH SVHC | iznad 0.1%: Olova
ODRŽIVOST
Propisi | CE, TÜV-Bauart, EAC, PSE, RoHS podrška, ErP, WEEE, VCCI, REACH, UKCA
Klasa energetske efikasnosti (Regulation (EU) 2017/1369) | G
REACH SVHC | iznad 0.1%: Olova