## Worksheet
ProLite T2452MSC-B1
KARAKTERISTIKE EKRANA
Dizajn | Staklo od ivice do ivice
Dijagonala | 23.8.", 60.5cm
Panel | IPS
Osnovna rezolucija | 1920 x 1080 @60Hz (2.1 megapixel Full HD)
Osnovna rezolucija | 60Hz
Format ekrana | 16:9
Osvetljenje | 400 cd/m²
Osvetljenje | 360 cd/m² sa dodirom
Propusnost svetla | 90%
Statički kontrast | 1000:1
Vreme odziva (GTG) | 5ms
Zona gledanja | horizontalno/vertikalno: 178°/178°, desno/levo: 89°/89°, gore/dole: 89°/89°
Podržane boje | 16.7miliona 8bit
Horizontalna sinhronizacija | 30 - 83KHz
Vidljiva površina Š x V | 527 x 296.5mm, 20.7 x 11.7"
Razmak piksela | 0.274mm
Boja okvra | crna, mat
TOUCH
Touch tehnologija | projektivni kapacitivni
Tačke dodira | 10 (HID, samo sa podržanim OS)
Preciznost dodira | +- 2mm
Način dodira | olovka, prst, rukavica (lateks)
Interfejs dodira | USB
Podržani operativni sistemi | Svi iiyama monitori su Plug & Play kompatibilni sa Windows Linux operativnim sistemima. Detalje o podržanom OS-u za modele osetljive na dodir potražite u odjeljku za preuzimanje u uputstvima za instalaciju drajvera.
Odbijanje dlana | da
KONEKTORI / KONTROLE
Ulaz digitalnog signala | HDMI x1 DisplayPort x1
Audio izlaz | Mini konektor x1 Zvučnici 2 x 1W
USB HUB | x2 (v.3.2 (Gen 1, 5Gbit))
KARAKTERISTIKE
Dodatno | premaz protiv otiska prsta
Tvrdoća stakla | 7H
Zaključavanje OSD tastera | da
OPŠTE
OSD jezici | EN, DE, FR, ES, IT, PT, RU, JP, NL, PL
Kontrolni tasteri | Meni, Pomeranje nagore / ECO, pomeranjeanje nadole / jačina zvuka, izbor / unos, napajanje
Korisničke kontrole | Podešavanje slike (osvetljenje, kontrast, i-Stile Color, adv. kontrast, ECO, OverDrive, X-Res tehnologija), podešavanja boja (gama, RGB opseg, temp. boja), podešavanja slike (podešavanje video režima, reduktor plave svetlosti, oštar i mekan), OSD (horizontalni položaj, vertikalni položaj, vreme na ekranu, pozadina menija na ekranu, jezik, informacije o ekranu), ekstra (resetovanje, DDC/CI, izbor signala, jačina zvuka, isključen zvuk, LED, logo za otvaranje, prekidač na dodir)
Pogodnost | Kensington-lock™ priprema
Redukcija plavog svetla | da
Bez treperenja | da
Plug&Play | DDC2B
MEHANIČKI
Ugao nagiba | 90° gore; 5° dole
VESA montiranje | 100 x 100mm
MTBF - Prosecno vreme izmedju kvarova | 50000 sati (izuzimajući pozadinsko osvetljenje)
UKLJUČENI DODACI
Kablovi | Strujni kabl, USB, HDMI
Upustva | kratko uputstvo, bezbednosni vodič
UPRAVLJANJE NAPAJANJEM
Napajanje | interna
Potrošnja energije | % 1W tipično, 1.5W stand by, 0.3W iskljucen
ODRŽIVOST
Propisi | CE, TÜV-Bauart, EAC, RoHS podrška, ErP, WEEE, REACH, UKCA, cTUVus
Klasa energetske efikasnosti (Regulation (EU) 2017/1369) | E
REACH SVHC | iznad 0.1%: Olova
DIMENZIJE / TEŽINA
Dimenzije proizvoda Š x V x D | 567 x 385 x 253.5mm
Dimenzije kutije Š x V x D | 635 x 405 x 143mm
Težina (bez kutije) | 5.6kg
Težina (sa kutijom) | 7.2kg
EAN kod | 4948570121816