## Worksheet
OPC51201CC-1
Uredjaj
Tip | OPS slot PC
CPU | Intel® Core™ i5-1240P, TPM 2.0 (Trusted Platform Module), vPro Essential
RAM | 16GB DDR4
SSD | 256GB M.2
Grafika | Integrated Intel® Iris® Xe
Chipset | Intel®
Zvučna kartica | Integrisani High Definition Audio Stereo
Mreža | 10/100/1000M Adapter
WiFi | 802.11 a/b/g/n/ac/ax (M.2 NVME)
Bluetooth | 5.3
Operativni sistem | Windows 11 IoT Enterprise
LAN (RJ45) | x1
USB | 3.0 x2, 2.0 x2, 3.2 (Type C) x2 (support DP Alt mode)
HDMI izlaz | x1 (2.0)
Konektor za slušalice | da
Ulaz za mikrofon | x1 (mic and headset combo)
UPRAVLJANJE NAPAJANJEM
Potrošnja energije | % 1W tipično, 0.5W stand by
DIMENZIJE / TEŽINA
Dimenzije proizvoda D x Š x V | 180 x 119 x 30mm
Težina (bez kutije) | 0.75kg
Težina (sa kutijom) | 0.95kg
EAN kod | 4948570033188
DIMENZIJE / TEŽINA
Dimenzije proizvoda D x Š x V | 180 x 119 x 30mm
Težina (bez kutije) | 0.75kg
Težina (sa kutijom) | 0.95kg
EAN kod | 4948570033188