## Worksheet
ProLite T2252MSC-W2
KARAKTERISTIKE EKRANA
Dizajn | Staklo od ivice do ivice
Dijagonala | 21.5", 54.5cm
Panel | IPS
Osnovna rezolucija | 1920 x 1080 (2.1 megapixel Full HD)
Format ekrana | 16:9
Osvetljenje | 250 cd/m²
Osvetljenje | 225 cd/m² sa dodirom
Propusnost svetla | 90%
Statički kontrast | 1000:1
Vreme odziva (GTG) | 5ms
Zona gledanja | horizontalno/vertikalno: horizontal°/vertical 178°, desno/levo: 0°/0°, gore/dole: 0°/0°
Podržane boje | 16.7mln
Horizontalna sinhronizacija | 30 - 83KHz
Vidljiva površina Š x V | 478.6 x 260mm
Razmak piksela | 0.249mm
Boja okvra | bela, mat
TOUCH
Touch tehnologija | projektivni kapacitivni
Tačke dodira | 10
Način dodira | olovka, prst, rukavica
Interfejs dodira | USB
Podržani operativni sistemi | Svi iiyama monitori su Plug & Play kompatibilni sa Windows Linux operativnim sistemima. Detalje o podržanom OS-u za modele osetljive na dodir potražite u odjeljku za preuzimanje u uputstvima za instalaciju drajvera.
Odbijanje dlana | da
KONEKTORI / KONTROLE
Ulaz digitalnog signala | HDMI x1 DisplayPort x1
Audio izlaz | Mini konektor x1 Zvučnici 2 x 1W
HDCP | da
USB HUB | x2 (USB 3.2 Gen 1 ( 5Gbps, 5V, 900mA))
KARAKTERISTIKE
Dodatno | Premaz protiv otisaka prstiju, podrška za dodir rukom u rukavici (debljina +2mm)
Tvrdoća stakla | 7H
Zaključavanje OSD tastera | da
OPŠTE
OSD jezici | EN
Kontrolni tasteri | Džojstik: desno/meni/ulaz, levo/ulaz/izlaz, gore/eko, dole, uključivanje
Korisničke kontrole | podešavanje slike (osvetljenost, kontrast, i-Stile, napredni kontrast, ECO, OD, X-Res), podešavanja boja (gama, rgb opseg, temp. boja), podešavanja slike (podešavanje video režima, reduktor plave svetlosti, oštar i meki), OSD (horizontalna pozicija, vertikalna pozicija, vreme, pozadina), ekstra (resetovanje, dcc/ci, izbor signala, jačina zvuka, isključivanje zvuka, logo otvaranja, LED, dodirni prekidač)
Pogodnost | Kensington-lock™ priprema
Redukcija plavog svetla | da
Plug&Play | DDC2B
MEHANIČKI
Ugao nagiba | 90° gore; 5° dole
VESA montiranje | 100 x 100mm
UKLJUČENI DODACI
Kablovi | Strujni kabl, USB, HDMI
Upustva | bezbednosni vodič
Poklopac kabla | da
UPRAVLJANJE NAPAJANJEM
Napajanje | interna
Potrošnja energije | % 1W tipično, 1.5W stand by, 0.3W iskljucen
ODRŽIVOST
Propisi | CE, RoHS podrška, ErP, WEEE, REACH, cTUVus
Klasa energetske efikasnosti (Regulation (EU) 2017/1369) | C
REACH SVHC | iznad 0.1%: Olova
DIMENZIJE / TEŽINA
Dimenzije proizvoda Š x V x D | 493.5 x 361.5 x 239.5mm
Dimenzije kutije Š x V x D | 560 x 350 x 150mm
Težina (bez kutije) | 4.5kg
Težina (sa kutijom) | 6kg
EAN kod | 4948570122059
DIMENZIJE / TEŽINA
Dimenzije proizvoda Š x V x D | 493.5 x 361.5 x 239.5mm
Dimenzije kutije Š x V x D | 560 x 350 x 150mm
Težina (bez kutije) | 4.5kg
Težina (sa kutijom) | 6kg
EAN kod | 4948570122059