## Worksheet
ProLite TF2238MSC-B1
KARAKTERISTIKE EKRANA
Dizajn | Staklo od ivice do ivice, Otvoreni okvir
Dijagonala | 21,5", 54.5cm
Panel | IPS
Osnovna rezolucija | 1920 x 1080 (2.1 megapixel Full HD)
Format ekrana | 16:9
Osvetljenje | 600 cd/m²
Osvetljenje | 525 cd/m² sa dodirom
Propusnost svetla | 87%
Statički kontrast | 1000:1
Vreme odziva (GTG) | 5ms
Zona gledanja | horizontalno/vertikalno: 178°/178°, desno/levo: 89°/89°, gore/dole: 89°/89°
Podržane boje | 16.7mln
Horizontalna sinhronizacija | 30 - 83KHz
Vidljiva površina Š x V | 479 x 260mm, 20.2 x 11.8"
Širina okvira (stranice, vrh, dno) | 17mm, 19.8mm, 19.8mm
Razmak piksela | 0.249mm
Boja okvra | crna, mat
TOUCH
Touch tehnologija | vezan PCAP
Tačke dodira | 10 (HID, samo sa podržanim OS)
Način dodira | olovka, prst, rukavica
Interfejs dodira | USB
Podržani operativni sistemi | Svi iiyama monitori su Plug & Play i kompatibilni sa Windows i Linux OS. Za detalje u vezi sa podržanim OS-om za dodirne modele, pogledajte datoteku uputstava za upravljački program dostupnu u odeljku za preuzimanje.
KONEKTORI / KONTROLE
Ulaz digitalnog signala | HDMI x1 DisplayPort x1
Audio izlaz | Zvučnici 2 x 2W
HDCP | da
USB HUB | x2 (USB3.2 Gen 1 (5Gbps, 5V, 900mA))
KARAKTERISTIKE
Debljina stakla | 3.6mm
Tvrdoća stakla | 7H
60950 test udara | da
Zaštita od vode i prašine | IP1X (prednja strana)
Kućište (okvir) | metal
Zaključavanje OSD tastera | da
OPŠTE
OSD jezici | EN, DE, FR, CN, RU, JP, NL, PL
Kontrolni tasteri | Meni, pomeranje nagore/ audio, pomeranje nadole/ обим, biranje/ biranje ulaza, uključivanje
Korisničke kontrole | Podešavanje slike (osvetljenost, kontrast, i-Stile boja, napredni kontrast, ECO režim, OD, X-Res), podešavanja boja (gama, RGB opseg, boja. temp.), podešavanja slike (podešavanje video režima, reduktor plave svetlosti , oštar i mek), OSD (H. poz., V. poz., vreme, pozadina, jezik. informacije o ekranu), ekstra (resetovanje, DDC/CI, izbor signala, jačina zvuka, utišavanje, LED, otvaranje logotipa, prekidač na dodir )
Redukcija plavog svetla | da
Plug&Play | DDC2B
MEHANIČKI
Orijentacija | pejzaž, portret, face-up
Dizajniran bez ventilatora | da
VESA montiranje | 100 x 100mm
MTBF | 50000 sati
UKLJUČENI DODACI
Kablovi | Strujni kabl, USB, HDMI
Upustva | kratko uputstvo, bezbednosni vodič
Poklopac kabla | da
UPRAVLJANJE NAPAJANJEM
Napajanje | interna
Potrošnja energije | % 1W tipično, 1.5W stand by, 0.3W iskljucen
ODRŽIVOST
Propisi | CE, TÜV-Bauart, EAC, RoHS podrška, ErP, WEEE, REACH, UKCA, cTUVus
Klasa energetske efikasnosti (Regulation (EU) 2017/1369) | D
Klasa energetske efikasnosti | D
REACH SVHC | iznad 0.1%: Olova
DIMENZIJE / TEŽINA
Dimenzije proizvoda Š x V x D | 512.5 x 300 x 47mm
Dimenzije kutije Š x V x D | 572 x 364 x 112mm
Težina (bez kutije) | 5.1kg
Težina (sa kutijom) | 6.4kg
EAN kod | 4948570121618
DIMENZIJE / TEŽINA
Dimenzije proizvoda Š x V x D | 512.5 x 300 x 47mm
Dimenzije kutije Š x V x D | 572 x 364 x 112mm
Težina (bez kutije) | 5.1kg
Težina (sa kutijom) | 6.4kg
EAN kod | 4948570121618