## Worksheet
ProLite LH10551UWS-B1AG
KARAKTERISTIKE EKRANA
Dizajn | Tanki okvir
Dijagonala | 104.7", 265.9cm
Panel | IPS, AG presvučeno staklo, mat završna obrada, haze 25%
Osnovna rezolucija | 5120 x 2160 @60Hz (14.75 megapixel, 5KUW)
Osnovna rezolucija | 60Hz
Format ekrana | 21:9
Osvetljenje | 500 cd/m²
Statički kontrast | 1200:1
Vreme odziva (GTG) | 8ms
Zona gledanja | horizontalno/vertikalno: 178°/178°, desno/levo: 89°/89°, gore/dole: 89°/89°
Podržane boje | 1.07G (8 Bits+FRC) (NTSC 85%)
Horizontalna sinhronizacija | 30 - 140KHz
Vidljiva površina Š x V | 2450 x 1033.6mm, 96.5 x 40.7"
Razmak piksela | 0.479mm
Boja okvra | crna, mat
KONEKTORI / KONTROLE
Ulaz digitalnog signala | HDMI x1 (2.0, max. 3840x2160 @60Hz) DisplayPort x1 (1.4, max. 5120x᠎2160 @60Hz) USB-C x1 (2.0 (signal only), 5120x2160 @60Hz (DP 1.4 Alt mode))
Kontrolni ulaz | RJ45 (LAN) x1 (Supports RS232c over Ethernet only)
Digitalni izlaz signala | DisplayPort x1 (1.4, max. 5120x᠎2160 @60Hz, SST (Single Stream Transport ) Screen Mirror)
Audio izlaz | S/PDIF (Optički) x1 Mini konektor x1 (3.5mm) Zvučnici 2 x 10W
HDCP | v.2.2
USB HUB | x4 (2.0)
KARAKTERISTIKE
Dodatno | OPS PC Slot
Maksimalno neprekidno radno vreme | 24/7
Protiv zadržavanja slike | da
Kućište (okvir) | metal
OPŠTE
OSD jezici | EN, DE, FR, ES, IT, CN, RU, JP, CZ, NL, PL
Plug&Play | DDC2B
MEHANIČKI
Orijentacija | pejzaž, portret
Dizajniran bez ventilatora | da
VESA montiranje | 1500 x 600mm
Opseg radne temperature | 0°C - 40°C
Temperatura skladištenja | - 20°C - 60°C
MTBF - Prosecno vreme izmedju kvarova | 50.000 sati (izuzimajući pozadinsko osvetljenje)
UKLJUČENI DODACI
Kablovi | Strujni kabl, HDMI, RS-232c
Upustva | kratko uputstvo, bezbednosni vodič
Ostalo | Nalepnice za rupe od vijaka, žičane kopče
Daljinski upravljač | da (baterije uključene)
UPRAVLJANJE NAPAJANJEM
Napajanje | interna
Potrošnja energije | % 1W tipično, 0.5W stand by, 0.3W iskljucen
ODRŽIVOST
Propisi | CB, CE, TÜV-Bauart, EAC, RoHS podrška, ErP, WEEE, REACH, UKCA
Klasa energetske efikasnosti (Regulation (EU) 2017/1369) | G
ODRŽIVOST
Propisi | CB, CE, TÜV-Bauart, EAC, RoHS podrška, ErP, WEEE, REACH, UKCA
Klasa energetske efikasnosti (Regulation (EU) 2017/1369) | G