## Worksheet
ProLite TW2424AS-B1
KARAKTERISTIKE EKRANA
Dizajn | Tanki okvir
Dijagonala | 23.8", 60.5cm
Panel | IPS
Osnovna rezolucija | 1920 x 1080 (2 megapiksela HD)
Format ekrana | 16:9
Osvetljenje | 250 cd/m² sa dodirom
Statički kontrast | 1000:1 sa dodirom
Vreme odziva (GTG) | 14ms
Zona gledanja | horizontalno/vertikalno: 178°/178°, desno/levo: 89°/89°, gore/dole: 89°/89°
Podržane boje | 16.7mln
Horizontalna sinhronizacija | 31 - 83.KHz
Vidljiva površina Š x V | 527 x 296.5mm, 20.7 x 10.6"
Razmak piksela | 0.275mm
Boja okvra | crna, mat
TOUCH
Touch tehnologija | projektivni kapacitivni
Tačke dodira | 10 (HID, only supported by integrated OS, external OS only support single touch)
Način dodira | prst, rukavica (lateks), kapacitativna olovka
Interfejs dodira | USB
KONEKTORI / KONTROLE
Ulaz digitalnog signala | HDMI x1 (1920x1080 @60Hz)
Audio ulaz | Mini konektor x1
Digitalni izlaz signala | USB-C x1 (DC5V, 900mA)
Audio izlaz | Mini konektor x1 Zvučnici 2 x 5W
HDCP | da
RJ45 (LAN) | x1
USB HUB | x3 (2x 2.0 (DC5V, 500mA), 1x v. 3.2 (Gen 1, 5Gbit; DC5V, 900mA)
Mikrofon | x1
KARAKTERISTIKE
Integrisani softver | Android 12 with GMS
CPU | Rockchip RK3399 Hexa-core A72*2 + A53*4
GPU | T860 MP4
Memorija za skladištenje | 32Gb eMMC
Memorija | 4Gb LPDDR4
WiFi | IEEE802.11a/b/g/n/ac
Bluetooth | 5.2
Dodatno | auto-rotation, 2x5W speakers, microphone, anti-glare coating
Maksimalno neprekidno radno vreme | 24/7
Protiv zadržavanja slike | da
Tvrdoća stakla | 3H
Zaključavanje OSD tastera | da
OPŠTE
Kontrolni tasteri | Volume +, volume -, power switch
Aplikacije | Lock applications, manage restart time, manage power on/off, calculator, calender, Chrome, alarm/ clock, Timer, Stopwatch, Magage files, orginize albums, Gmail, play audio files, Play Store, search engine, system preferences, sound recorder, play videos
Bez treperenja | da
MEHANIČKI
Orijentacija | pejzaž, portret, face-up
VESA montiranje | 100 x 100mm
MTBF - Prosecno vreme izmedju kvarova | 50000 sati (izuzimajući pozadinsko osvetljenje)
UKLJUČENI DODACI
Kablovi | Strujni kabl
Upustva | kratko uputstvo, bezbednosni vodič
Ostalo | AC adapter
Poklopac kabla | da
UPRAVLJANJE NAPAJANJEM
Napajanje | eksterna
Potrošnja energije | % 1W tipično, 0.5W stand by, 0.3W iskljucen
ODRŽIVOST
Propisi | CE, EAC, RoHS podrška, ErP, WEEE, REACH, UKCA
REACH SVHC | iznad 0.1%: Olova
DIMENZIJE / TEŽINA
Dimenzije proizvoda Š x V x D | 549.5 x 336 x 28mm
Dimenzije kutije Š x V x D | 580 x 375 x 126mm
Težina (bez kutije) | 4.23kg
Težina (sa kutijom) | 6.15kg
EAN kod | 4948570122943
DIMENZIJE / TEŽINA
Dimenzije proizvoda Š x V x D | 549.5 x 336 x 28mm
Dimenzije kutije Š x V x D | 580 x 375 x 126mm
Težina (bez kutije) | 4.23kg
Težina (sa kutijom) | 6.15kg
EAN kod | 4948570122943