## Worksheet
ProLite T1633MSC-B1
KARAKTERISTIKE EKRANA
Dizajn | Staklo od ivice do ivice
Dijagonala | 15.6", 39.5cm
Panel | IPS
Osnovna rezolucija | 1920 x 1080 @60Hz (2.0 megapixel)
Osnovna rezolucija | 60Hz
Format ekrana | 16:9
Osvetljenje | 450 cd/m²
Osvetljenje | 385 cd/m² sa dodirom
Propusnost svetla | 85%
Statički kontrast | 1000:1
Vreme odziva (GTG) | 5ms
Zona gledanja | horizontalno/vertikalno: 178°/178°, desno/levo: 89°/89°, gore/dole: 89°/89°
Podržane boje | 16.7mln
Horizontalna sinhronizacija | 30 - 68KHz
Vidljiva površina Š x V | 344.2 x 193.6mm, 13.6 x 7.6"
Razmak piksela | 0.179mm
Boja okvra | crna, mat
Preporučena upotreba | maloprodaja
TOUCH
Touch tehnologija | projektivni kapacitivni
Tačke dodira | 10 (HID; samo sa podržanim OS)
Način dodira | olovka, prst, rukavica (lateks)
Interfejs dodira | USB
Podržani operativni sistemi | Svi iiyama monitori su Plug & Play kompatibilni sa Windows Linux operativnim sistemima. Detalje o podržanom OS-u za modele osetljive na dodir potražite u odjeljku za preuzimanje u uputstvima za instalaciju drajvera.
Odbijanje dlana | da
KONEKTORI / KONTROLE
Ulaz digitalnog signala | HDMI x1 DisplayPort x1
Audio izlaz | Zvučnici 2 x 2W
HDCP | da
USB HUB | x2 (2.0 (DC5V, 500mA))
KARAKTERISTIKE
Zaštita od vode i prašine | IP54 (prednja strana)
Zaključavanje OSD tastera | da
OPŠTE
OSD jezici | EN, DE, FR, ES, IT, PT, CN, RU, JP, CZ, NL, PL
Kontrolni tasteri | Uključivanje, Meni, Jačina zvuka, +, Jačina zvuka -, Ulaz
Korisničke kontrole | Osvetljenost (kontrast, osvetljenost, i-Stile boja, napredni kontrast, overdrive), podešavanje slike (odnos), temperatura boje, podešavanje na ekranu (H. pozicija, V. pozicija, vremensko ograničenje, jezik, buđenje dodirom), ekstra (izbor ulaza, DDC/CI, resetovanje, logo otvaranja, LED, jačina zvuka, informacije)
Pogodnost | Kensington-lock™ priprema
Redukcija plavog svetla | da
Plug&Play | DDC2B
MEHANIČKI
Ugao nagiba | 90° gore; 5° dole
Dizajniran bez ventilatora | da
VESA montiranje | 100 x 100mm
Sistem upravljanja kablovima | da
MTBF - Prosecno vreme izmedju kvarova | 50 000 sati (izuzimajući pozadinsko osvetljenje)
UKLJUČENI DODACI
Kablovi | Strujni kabl, USB, HDMI
Upustva | kratko uputstvo, bezbednosni vodič
Ostalo | AC adapter
Poklopac kabla | da
UPRAVLJANJE NAPAJANJEM
Napajanje | eksterna
Potrošnja energije | % 1W tipično, 8W stand by, 0.5W iskljucen
ODRŽIVOST
Propisi | CE, TÜV-Bauart, EAC, RoHS podrška, ErP, WEEE, REACH, UKCA
Klasa energetske efikasnosti (Regulation (EU) 2017/1369) | C
Klasa energetske efikasnosti | C
REACH SVHC | iznad 0.1%: Olova
DIMENZIJE / TEŽINA
Dimenzije proizvoda Š x V x D | 389 x 284 x 200mm
Dimenzije kutije Š x V x D | 475 x 343 x 169mm
Težina (bez kutije) | 3.4kg
Težina (bez postolja) | 5.3kg
EAN kod | 4948570122523
DIMENZIJE / TEŽINA
Dimenzije proizvoda Š x V x D | 389 x 284 x 200mm
Dimenzije kutije Š x V x D | 475 x 343 x 169mm
Težina (bez kutije) | 3.4kg
Težina (bez postolja) | 5.3kg
EAN kod | 4948570122523