## Worksheet
ProLite T1931SR-B1S
KARAKTERISTIKE EKRANA
Dijagonala | 19", 48cm
Panel | IPS
Osnovna rezolucija | 1280 x 1024 (1.3 megapixel)
Format ekrana | 5:4
Osvetljenje | 250 cd/m²
Osvetljenje | 200 cd/m² sa dodirom
Propusnost svetla | 80%
Statički kontrast | 1000:1 sa dodirom
Vreme odziva (BTB) | 14ms
Zona gledanja | horizontalno/vertikalno: 178°/178°, desno/levo: 89°/89°, gore/dole: 89°/89°
Podržane boje | 16.7mln
Horizontalna sinhronizacija | 31.5 - 80KHz
Vidljiva površina Š x V | 374.8 x 299.8mm, 14.7 x 11.8"
Razmak piksela | 0.293mm
Boja okvra | crna, mat
TOUCH
Touch tehnologija | serijski otpornik
Tačke dodira | 1
Način dodira | olovka, prst, rukavica
Interfejs dodira | USB
Podržani operativni sistemi | Svi iiyama monitori su Plug & Play kompatibilni sa Windows Linux operativnim sistemima. Detalje o podržanom OS-u za modele osetljive na dodir potražite u odjeljku za preuzimanje u uputstvima za instalaciju drajvera.
KONEKTORI / KONTROLE
Ulaz analognog signala | VGA x1
Ulaz digitalnog signala | HDMI x1 DisplayPort x1
Audio izlaz | Zvučnici 2 x 1W
HDCP | da
KARAKTERISTIKE
Zaštita od vode i prašine | IP54 (prednja strana)
Zaključavanje OSD tastera | da
OPŠTE
OSD jezici | EN, DE, FR, ES, IT, CN, JP
Kontrolni tasteri | Meni, Pomeanje na gore / Osvetljenost, Pomeranje se na dole / Isključen zvuk, Izbor, Uključivanje
Korisničke kontrole | kontrast, osvetljenost, režim zaključavanja (napajanje, OSD), automatsko podešavanje, OSD, položaj H., položaj V., veličina H, fino, položaj OSD H., položaj OSD V., vremensko ograničenje OSD-a, resetovanje, izbor ulaza, OSD jezik, temperatura boje, jačina zvuka, prigušivanje zvuka
Pogodnost | Kensington-lock™ priprema
Plug&Play | DDC2B
MEHANIČKI
Ugao nagiba | 90° gore; 5° dole
VESA montiranje | 100 x 100mm
Sistem upravljanja kablovima | da
UKLJUČENI DODACI
Kablovi | Strujni kabl, USB, HDMI, Audio, DP
Upustva | kratko uputstvo, bezbednosni vodič
Poklopac kabla | da
UPRAVLJANJE NAPAJANJEM
Napajanje | interna
Potrošnja energije | % 1W tipično, 1.5W stand by, 0.3W iskljucen
ODRŽIVOST
Propisi | CE, EAC, RoHS podrška, ErP, WEEE, cULus, VCCI, REACH, UKCA
Klasa energetske efikasnosti (Regulation (EU) 2017/1369) | E
Klasa energetske efikasnosti | E
REACH SVHC | iznad 0.1%: Olova
DIMENZIJE / TEŽINA
Dimenzije proizvoda Š x V x D | 432 x 431.5 x 239.5mm
Dimenzije kutije Š x V x D | 530 x 495 x 190mm
Težina (bez kutije) | 6kg
Težina (sa kutijom) | 8kg
EAN kod | 4948570122172
DIMENZIJE / TEŽINA
Dimenzije proizvoda Š x V x D | 432 x 431.5 x 239.5mm
Dimenzije kutije Š x V x D | 530 x 495 x 190mm
Težina (bez kutije) | 6kg
Težina (sa kutijom) | 8kg
EAN kod | 4948570122172