## Worksheet
ProLite XUB2792QSU-B6
KARAKTERISTIKE EKRANA
Dizajn | ultra tanak okvir sa 3 strane
Dijagonala | 27", 68.5cm
Panel | IPS LED, mat finiš
Osnovna rezolucija | 2560 x 1440 @100Hz (3.7 megapixel QHD)
Osnovna rezolucija | 100Hz
Format ekrana | 16:9
Osvetljenje | 250 cd/m²
Statički kontrast | 1300:1
Napredni kontrast | 80M:1
Vreme odziva (MPRT) | 0.4ms
Zona gledanja | horizontalno/vertikalno: 178°/178°, desno/levo: 89°/89°, gore/dole: 89°/89°
Podržane boje | 16.7mln (sRGB: 99%, NTSC 72%)
Horizontalna sinhronizacija | 30 - 147KHz
Vidljiva površina Š x V | 596.7 x 335.7mm, 23.5 x 13.2"
Razmak piksela | 0.233mm
Boja | mat, crna
KONEKTORI / KONTROLE
Ulaz signala | HDMI x1 DisplayPort x1
USB HUB | x4 (v. 3.2 (Gen 1, 5Gbit; DC5V, 900mA))
HDCP | da
Priključak za slušalice | da
KARAKTERISTIKE
Smanjeno emitovanje plave svetlosti | da
Bez treperenja | da
Adaptive Sync podrška | da
Dodatno | i-Style boja
OSD jezici | EN, DE, FR, ES, IT, PT, RU, JP, CZ, NL, PL
Zvučnici | 2 x 2W
Pogodnost | Kensington-lock™ priprema, DDC2B, Mac OSX
MEHANIČKI
Podešavanje položaja prikaza | visina, okretanje, nagib, pivot (rotacija u obe strane)
Podešavanje visine | 150mm
Rotacija (PIVOT funkcija) | 90°
Okretno postolje | 90°; 45° levo; 45° desno
Ugao nagiba | 22° gore; 5° dole
VESA montiranje | 100 x 100mm
Sistem upravljanja kablovima | da
UKLJUČENI DODACI
Kablovi | Strujni kabl, USB, HDMI, DP
Ostalo | kratko uputstvo, bezbednosni vodič
UPRAVLJANJE NAPAJANJEM
Napajanje | interna
Potrošnja energije | % 1W tipično, 0.5W stand by, 0.3W iskljucen
ODRŽIVOST
Propisi | TCO Sertifikat, CE, TÜV-Bauart, EAC, PSE, RoHS podrška, ErP, WEEE, VCCI, REACH, UKCA
Klasa energetske efikasnosti (Regulation (EU) 2017/1369) | F
EPEAT | XU2792HSU-B6, XU2792HSU-B6 A XUB2792QSU-B6, XUB2792QSU-B6 A
REACH SVHC | iznad 0.1%: Olova
ODRŽIVOST
Propisi | TCO Sertifikat, CE, TÜV-Bauart, EAC, PSE, RoHS podrška, ErP, WEEE, VCCI, REACH, UKCA
Klasa energetske efikasnosti (Regulation (EU) 2017/1369) | F
EPEAT | XU2792HSU-B6, XU2792HSU-B6 A XUB2792QSU-B6, XUB2792QSU-B6 A
REACH SVHC | iznad 0.1%: Olova