## Worksheet
ProLite XUB2492HSU-W6
KARAKTERISTIKE EKRANA
Dizajn | bez okvira sa tri strane
Dijagonala | 23.8", 60.5cm
Panel | IPS Panel Technology LED, mat finiš
Osnovna rezolucija | 1920 x 1080 @100Hz (2.1 megapixel Full HD)
Osnovna rezolucija | 100Hz
Format ekrana | 16:9
Osvetljenje | 250 cd/m²
Statički kontrast | 1300:1
Napredni kontrast | 80M:1
Vreme odziva (MPRT) | 0.4ms
Zona gledanja | horizontalno/vertikalno: 178°/178°, desno/levo: 89°/89°, gore/dole: 89°/89°
Podržane boje | 16.7mln (sRGB: 99%; NTSC: 72%)
Horizontalna sinhronizacija | 30 - 115KHz
Vidljiva površina Š x V | 527 x 296.5mm, 20.7 x 11.7"
Razmak piksela | 0.275mm
Boja | mat, bela
KONEKTORI / KONTROLE
Ulaz signala | HDMI x1 DisplayPort x1
USB HUB | x4 (v. 3.2 Gen 1 (5Gbps, DC5V, 900mA))
HDCP | da
Priključak za slušalice | da
KARAKTERISTIKE
Smanjeno emitovanje plave svetlosti | da
Bez treperenja | da
Adaptive Sync podrška | da
Dodatno | i-Style boje
OSD jezici | EN, DE, FR, ES, IT, PT, RU, JP, CZ, NL, PL
Zvučnici | 2 x 2W
Pogodnost | Kensington-lock™ priprema, DDC/CI, DDC2B, Mac OSX
MEHANIČKI
Podešavanje položaja prikaza | visina, okretanje, nagib, pivot (rotacija u obe strane)
Podešavanje visine | 150mm
Rotacija (PIVOT funkcija) | 90°
Okretno postolje | 90°; 45 ° levo; 45° desno
Ugao nagiba | 22° gore; 5° dole
VESA montiranje | 100 x 100mm
Sistem upravljanja kablovima | da
UKLJUČENI DODACI
Kablovi | Strujni kabl, USB, HDMI, DP
Ostalo | kratko uputstvo, bezbednosni vodič
UPRAVLJANJE NAPAJANJEM
Napajanje | interna
Potrošnja energije | % 1W tipično, 0.5W stand by, 0.3W iskljucen
ODRŽIVOST
Propisi | TCO Sertifikat, CE, TÜV-Bauart, EAC, VCCI-B, PSE, RoHS podrška, ErP, WEEE, REACH, UKCA
Klasa energetske efikasnosti | D
EPEAT | XUB2492HSU-W6, XUB2492HSU-W6 A
REACH SVHC | iznad 0.1%: Olova
ODRŽIVOST
Propisi | TCO Sertifikat, CE, TÜV-Bauart, EAC, VCCI-B, PSE, RoHS podrška, ErP, WEEE, REACH, UKCA
Klasa energetske efikasnosti | D
EPEAT | XUB2492HSU-W6, XUB2492HSU-W6 A
REACH SVHC | iznad 0.1%: Olova