## Worksheet
G-Master GB2745HSU-B1
KARAKTERISTIKE EKRANA
Dijagonala | 27", 68.5cm
Panel | IPS, mat završna obrada
Osnovna rezolucija | 1920 x 1080 @100Hz (2.1 megapixel)
Osnovna rezolucija | 100Hz
Format ekrana | 16:9
Osvetljenje | 250 cd/m²
Statički kontrast | 1000:1
Napredni kontrast | 80M:1
Vreme odziva (MPRT) | 1ms
Zona gledanja | horizontalno/vertikalno: 178°/178°, desno/levo: 89°/89°, gore/dole: 89°/89°
Podržane boje | 16.7mln
Horizontalna sinhronizacija | 30 - 110KHz
Vidljiva površina Š x V | 597.9 x 336.3mm, 23.5 x 13.2"
Razmak piksela | 0.311mm
Boja | mat, crna
KONEKTORI / KONTROLE
Ulaz signala | HDMI x1 (v.1.4) DisplayPort x1 (v.1.2)
USB HUB | x2 (v.2.0 DC5V, 500mA)
HDCP | da
Priključak za slušalice | da
KARAKTERISTIKE
Smanjeno emitovanje plave svetlosti | da
Bez treperenja | da
Adaptive Sync podrška | Adaptive Sync - 1920 x 1080 @48-100Hz
Dodatno | i-Style Boje
OSD jezici | EN, DE, FR, ES, IT, RU, JP, CZ, NL, PL
Kontrolni tasteri | Uključivanje, Meni, gore/desno/jačina zvuka, dole/levo/Black Tuner/MBR/Adaptive Sync/dugme za noćni režim, izbor ulaza/izlaz
Zvučnici | 2 x 2W
Pogodnost | Kensington-lock™ priprema, DDC2B, Mac OSX
MEHANIČKI
Podešavanje položaja prikaza | nagib
Podešavanje visine | 150mm
Rotacija (PIVOT funkcija) | 90°
Okretno postolje | 45°; 45° levo; 45° desno
Ugao nagiba | 23° gore; 5° dole
VESA montiranje | 100 x 100mm
Sistem upravljanja kablovima | da
UKLJUČENI DODACI
Kablovi | Strujni kabl, USB, HDMI
Ostalo | kratko uputstvo, bezbednosni vodič
UPRAVLJANJE NAPAJANJEM
Napajanje | interna
Potrošnja energije | % 1W tipično, 0.5W stand by, 0.3W iskljucen
ODRŽIVOST
Propisi | CE, TÜV-Bauart, EAC, VCCI-B, PSE, RoHS podrška, ErP, WEEE, REACH, UKCA
Klasa energetske efikasnosti (Regulation (EU) 2017/1369) | E
REACH SVHC | iznad 0.1%: Olova
DIMENZIJE / TEŽINA
Dimenzije proizvoda Š x V x D | 611.5 x 555.5 x 214mm
Dimenzije kutije Š x V x D | 688 x 142 x 447mm
Težina (bez kutije) | 5.2kg
Težina (sa kutijom) | 6.9kg
EAN kod | 4948570122769
DIMENZIJE / TEŽINA
Dimenzije proizvoda Š x V x D | 611.5 x 555.5 x 214mm
Dimenzije kutije Š x V x D | 688 x 142 x 447mm
Težina (bez kutije) | 5.2kg
Težina (sa kutijom) | 6.9kg
EAN kod | 4948570122769