## Worksheet
G-Master G2745QSU-B1
KARAKTERISTIKE EKRANA
Dijagonala | 27", 68.5cm
Panel | IPS, mat završna obrada
Osnovna rezolucija | 2560 x 1440 @100Hz (3.7 megapixel)
Osnovna rezolucija | 100Hz
Format ekrana | 16:9
Osvetljenje | 250 cd/m²
Statički kontrast | 1300:1
Napredni kontrast | 80M:1
Vreme odziva (MPRT) | 1ms
Zona gledanja | horizontalno/vertikalno: 178°/178°, desno/levo: 89°/89°, gore/dole: 89°/89°
Podržane boje | 16.7mln
Horizontalna sinhronizacija | 30 - 151KHz
Vidljiva površina Š x V | 596.7 x 335.7mm, 23.5 x 13.2"
Razmak piksela | 0.233mm
Boja | mat, crna
KONEKTORI / KONTROLE
Ulaz signala | HDMI x1 (v.1.4) DisplayPort x1 (v.1.2)
USB HUB | x2 (v. 3.2 Gen 1 (5Gbps, DC5V, 900mA)
HDCP | da
Priključak za slušalice | da
KARAKTERISTIKE
Smanjeno emitovanje plave svetlosti | da
Bez treperenja | da
Adaptive Sync podrška | Adaptive Sync - 2560x 1440 @48-100Hz
Dodatno | i-Style Boje
OSD jezici | EN, DE, FR, ES, IT, RU, JP, CZ, NL, PL
Kontrolni tasteri | Uključivanje, meni, gore/desno/jačina zvuka, dole/levo/Black Tuner/MBR/Adaptive Sync/dugme za noćni režim, izbor ulaza/izlaz
Korisničke kontrole | podešavanje slike (kontrast, osvetljenost, OD, AC, Eco, Black Tuner, zasićenost boja, MBR, Adaptive Sync), izvor ulaza, audio podešavanja (jačina zvuka, isključi zvuk), korisnički režimi, podešavanja boja (6-osovina, gama, plava reduktor svetlosti, boje temperature, korisnička podešavanja), podešavanje slike (i-Stile Boja, oštra i meka, RGB opseg, podešavanje video režima), jezik, meni podešavanja (OSD ​​h. pozicija, OSD v. pozicija, OSD vreme , logo otvaranja , LED), prikaz informacija, opoziv
Zvučnici | 2 x 2W
Pogodnost | Kensington-lock™ priprema, DDC2B, Mac OSX
MEHANIČKI
Podešavanje položaja prikaza | nagib
Ugao nagiba | 22° gore; 4° dole
VESA montiranje | 100 x 100mm
Sistem upravljanja kablovima | da
UKLJUČENI DODACI
Kablovi | Strujni kabl, USB, HDMI, DP
Ostalo | kratko uputstvo, bezbednosni vodič
UPRAVLJANJE NAPAJANJEM
Napajanje | interna
Potrošnja energije | % 1W tipično, 0.5W stand by, 0.3W iskljucen
ODRŽIVOST
Propisi | CE, TÜV-Bauart, EAC, VCCI-B, PSE, RoHS podrška, ErP, WEEE, REACH, UKCA
Klasa energetske efikasnosti (Regulation (EU) 2017/1369) | E
REACH SVHC | iznad 0.1%: Olova
ODRŽIVOST
Propisi | CE, TÜV-Bauart, EAC, VCCI-B, PSE, RoHS podrška, ErP, WEEE, REACH, UKCA
Klasa energetske efikasnosti (Regulation (EU) 2017/1369) | E
REACH SVHC | iznad 0.1%: Olova