## Worksheet
ProLite XU2763HSU-B1
KARAKTERISTIKE EKRANA
Dizajn | ultra tanak okvir sa 3 strane
Dijagonala | 27", 68.6cm
Panel | IPS tehnologija panela LED, mat finiš
Osnovna rezolucija | 1920 x 1080 @100Hz (2.1 megapixel Full HD)
Osnovna rezolucija | 100Hz
Format ekrana | 16:9
Osvetljenje | 250 cd/m²
Statički kontrast | 1300:1
Napredni kontrast | 80M:1
Vreme odziva (GTG) | 3ms
Zona gledanja | horizontalno/vertikalno: 178°/178°, desno/levo: 89°/89°, gore/dole: 89°/89°
Podržane boje | 16.7mln (sRGB: 96%; NTSC: 72%)
Horizontalna sinhronizacija | 45 - 100KHz
Vidljiva površina Š x V | 597.8 x 336.3mm, 23.5 x 13.2"
Razmak piksela | 0.311mm
Boja | mat, crna
KONEKTORI / KONTROLE
Ulaz signala | HDMI x1 DisplayPort x1
USB HUB | x2 (v. 3.2 Gen 1 (5Gbps, DC5V, 900mA))
HDCP | da
Priključak za slušalice | da
KARAKTERISTIKE
Smanjeno emitovanje plave svetlosti | da
Bez treperenja | da
Adaptive Sync podrška | da
Dodatno | i-Style boje
OSD jezici | EN, DE, FR, IT, RU, JP, CZ, NL, PL
Kontrolni tasteri | Uključivanje, Meni, gore / desno / jačina zvuka, dole / levo / Eco, ulaz / izlaz
Zvučnici | 2 x 2W
Pogodnost | Kensington-lock™ priprema, DDC/CI, DDC2B, Mac OSX
MEHANIČKI
Podešavanje položaja prikaza | nagib
Ugao nagiba | 20° gore; 4° dole
VESA montiranje | 100 x 100mm
Sistem upravljanja kablovima | da
UKLJUČENI DODACI
Kablovi | Strujni kabl, USB, HDMI
Ostalo | kratko uputstvo, bezbednosni vodič
UPRAVLJANJE NAPAJANJEM
Napajanje | interna
Potrošnja energije | 10.5W default , 0.5W stand by, 0.3W iskljucen
ODRŽIVOST
Propisi | TCO Sertifikat, CE, TÜV-Bauart, EAC, VCCI-B, PSE, RoHS podrška, ErP, WEEE, REACH, UKCA
Klasa energetske efikasnosti (Regulation (EU) 2017/1369) | B
EPEAT Silver | *registration varies by country, go to www.epeat.net for details
REACH SVHC | iznad 0.1%: Olova
ODRŽIVOST
Propisi | TCO Sertifikat, CE, TÜV-Bauart, EAC, VCCI-B, PSE, RoHS podrška, ErP, WEEE, REACH, UKCA
Klasa energetske efikasnosti (Regulation (EU) 2017/1369) | B
EPEAT Silver | *registration varies by country, go to www.epeat.net for details
REACH SVHC | iznad 0.1%: Olova