## Worksheet
ProLite T1521MSC-B2
KARAKTERISTIKE EKRANA
Dizajn | Staklo od ivice do ivice
Dijagonala | 15", 38cm
Panel | TN
Osnovna rezolucija | 1024 x 768 (0.8 megapixel)
Format ekrana | 4:3
Osvetljenje | 370 cd/m²
Osvetljenje | 325 cd/m² sa dodirom
Propusnost svetla | 88%
Statički kontrast | 800:1
Vreme odziva (BTB) | 8ms
Zona gledanja | horizontalno/vertikalno: 170°/160°, desno/levo: 85°/85°, gore/dole: 80°/80°
Podržane boje | 16.7mln
Horizontalna sinhronizacija | 31.4 - 60KHz
Vidljiva površina Š x V | 304 x 228mm
Razmak piksela | 0.297mm
Boja okvra | crna, mat
TOUCH
Touch tehnologija | projektivni kapacitivni
Tačke dodira | 10 (HID, samo sa podržanim OS-om)
Način dodira | olovka, prst, rukavica (lateks)
Interfejs dodira | USB
Podržani operativni sistemi | Svi iiyama monitori su Plug & Play kompatibilni sa Windows Linux operativnim sistemima. Detalje o podržanom OS-u za modele osetljive na dodir potražite u odjeljku za preuzimanje u uputstvima za instalaciju drajvera.
KONEKTORI / KONTROLE
Ulaz analognog signala | VGA x1
Ulaz digitalnog signala | HDMI x1
Audio izlaz | Zvučnici 2 x 2W
KARAKTERISTIKE
Debljina stakla | 1.2mm
Tvrdoća stakla | 7H
Zaštita od vode i prašine | IPX3 (prednja strana)
Zaključavanje OSD tastera | da
OPŠTE
OSD jezici | EN, DE, FR, ES, IT, RU, JP, NL
Kontrolni tasteri | Meni, Gore/levo/automatsko podešavanje, dole/desno, povratak/izlaz, napajanje
Korisničke kontrole | slika (pozadinsko osvetljenje, osvetljenost, kontrast, oštrina), ekran (automatsko podešavanje, H pozicija, V pozicija, sat piksela, faza), boja (temperatura boje, režim slike), ulaz, zvuk (jačina zvuka, isključivanje zvuka), ostalo (resetovanje, OSD vreme, OSD H pozicija, OSD V pozicija, jezik), informacije
Plug&Play | DDC2B
MEHANIČKI
Ugao nagiba | 70° gore; 10° dole
VESA montiranje | 75 x 75mm
Sistem upravljanja kablovima | da
UKLJUČENI DODACI
Kablovi | Strujni kabl, USB, HDMI
Upustva | kratko uputstvo, bezbednosni vodič
Ostalo | AC adapter, mylar list (za VESA montažu)
UPRAVLJANJE NAPAJANJEM
Napajanje | eksterna
Potrošnja energije | % 1W tipično, 1.5W stand by, 0.5W iskljucen
ODRŽIVOST
Propisi | CE, EAC, RoHS podrška, ErP, WEEE, cULus, REACH, UKCA
Klasa energetske efikasnosti (Regulation (EU) 2017/1369) | E
REACH SVHC | iznad 0.1%: Olova
DIMENZIJE / TEŽINA
Dimenzije proizvoda Š x V x D | 340.5 x 308 x 198mm
Težina (bez kutije) | 3.5kg
EAN kod | 4948570120642
DIMENZIJE / TEŽINA
Dimenzije proizvoda Š x V x D | 340.5 x 308 x 198mm
Težina (bez kutije) | 3.5kg
EAN kod | 4948570120642