## Worksheet
G-Master GCB4580DQSN-B1
KARAKTERISTIKE EKRANA
Dizajn | ultra tanak okvir sa 3 strane
Dijagonala | 44.5 cm", 113cm
Panel | VA, mat finiš
Zakrivljen | 1500R
Osnovna rezolucija | 5120 x 1440 @165Hz (7.4 megapixel DQHD)
Osnovna rezolucija | 165Hz
Format ekrana | 32:9
Osvetljenje | 450 cd/m²
Statički kontrast | 3000:1
Napredni kontrast | 80M:1
Vreme odziva (MPRT) | 0.8ms
Zona gledanja | horizontalno/vertikalno: 178°/178°, desno/levo: 89°/89°, gore/dole: 89°/89°
Podržane boje | 16.7miliona 8bit (sRGB: 100%, NTSC: 80%)
Horizontalna sinhronizacija | 30 - 260KHz
Vidljiva površina Š x V | 1087.5 x 305.9mm, 42.8 x 12.0"
Razmak piksela | 0.212mm
Boja | mat, crna
KONEKTORI / KONTROLE
Ulaz signala | HDMI x2 (v. 2.1) DisplayPort x1 (v. 1.4) USB-C x1 (Snaga napajanja 90W)
USB HUB | x3 (v.3.2 (Gen 1, 5Gbit; DC5V, 900mA))
USB-C DOCK | x1 (Power delivery 90W, LAN, USB v. 3.2 (Gen 1, 5Gbit))
HDCP | da
Priključak za slušalice | da
RJ45 (LAN) | x1
KARAKTERISTIKE
KVM svič | da
Smanjeno emitovanje plave svetlosti | da
Bez treperenja | da
Adaptive Sync podrška | da
Dodatno | i-Style Colour
HDR | 400
OSD jezici | EN, DE, FR, IT, RU, JP, CZ, NL, PL
Zvučnici | 2 x 3W
Pogodnost | Kensington-lock™ priprema, DDC/CI, DDC2B, Mac OSX
MEHANIČKI
Podešavanje položaja prikaza | visina, nagib
Podešavanje visine | 130mm
Ugao nagiba | 20° gore; 3° dole
VESA montiranje | 100 x 100mm, 200 x 100mm
Sistem upravljanja kablovima | da
UKLJUČENI DODACI
Kablovi | Strujni kabl, USB, HDMI, DP
Ostalo | kratko uputstvo, bezbednosni vodič
UPRAVLJANJE NAPAJANJEM
Napajanje | interna
Potrošnja energije | 37W default , 0.5W stand by, 0.3W iskljucen
ODRŽIVOST
Propisi | CE, TÜV-Bauart, PSE, RoHS podrška, ErP, WEEE, VCCI, REACH, UKCA
Klasa energetske efikasnosti (Regulation (EU) 2017/1369) | F
Klasa energetske efikasnosti | F
REACH SVHC | iznad 0.1%: Olova
Ostalo | REACH SVHC iznad 0.1%: Olovo
ODRŽIVOST
Propisi | CE, TÜV-Bauart, PSE, RoHS podrška, ErP, WEEE, VCCI, REACH, UKCA
Klasa energetske efikasnosti (Regulation (EU) 2017/1369) | F
Klasa energetske efikasnosti | F
REACH SVHC | iznad 0.1%: Olova
Ostalo | REACH SVHC iznad 0.1%: Olovo