## Worksheet
ProLite LH5541UHS-B2
KARAKTERISTIKE EKRANA
Dizajn | Tanki okvir
Dijagonala | 54.6", 139cm
Panel | IPS, haze 1%
Osnovna rezolucija | 3840 x 2160 (8.3 megapixel 4K UHD)
Format ekrana | 16:9
Osvetljenje | 500 cd/m²
Statički kontrast | 1200:1
Vreme odziva (GTG) | 8ms
Zona gledanja | horizontalno/vertikalno: 178°/178°, desno/levo: 89°/89°, gore/dole: 89°/89°
Podržane boje | 1.07B 10bit (8bit + Hi-FRC) (NTSC 72%)
Horizontalna sinhronizacija | 30 - 83KHz
Vidljiva površina Š x V | 1209.6 x 680.4mm, 47.6 x 26.8"
Širina okvira (stranice, vrh, dno) | 14mm, 14,.5mm, 15mm
Razmak piksela | 0.3155mm
Boja okvra | crna, sjajna
KONEKTORI / KONTROLE
Ulaz analognog signala | VGA x1 (max. 1920x1080 @60Hz)
Ulaz digitalnog signala | HDMI x3 (2.0, max. 3840x2160 @60Hz)
Audio ulaz | Mini konektor x1
Kontrolni ulaz | RS-232c x1 RJ45 (LAN) x1 IR x1
Audio izlaz | RCA (L/R) x1 Zvučnici 2 x 10W
Monitor kontrolni izlaz | RS-232c x1 IC loop x1
HDCP | 2.2
USB portovi | x1 (2.0, USB Media Player)
KARAKTERISTIKE
Maksimalno neprekidno radno vreme | 24/7
Reprodukcija medija | Yes (in pivot not supported)
Kućište (okvir) | metal
OPŠTE
OSD jezici | EN, DE, FR, ES, IT, RU, JP, NL
Kontrolni tasteri | Uključivanje
Korisničke kontrole | slika (format slike, temp. boje, smanjenje šuma, dinamički kontrast, gama, osvetljenost, nivo crne, boja, kontrast, nijansa, oštrina, RGB opseg, resetovanje), zvuk (visoki tonovi, basovi, balans, zvučnik, audio izlaz, resetovanje ), opšta podešavanja 1 (jezici menija, sat, raspored, HDMI CEC veza, HDMI režimi, podešavanje komunikacije), ekran (automatsko podešavanje, sat, faza, H. pozicija, V. pozicija, resetovanje), opšta podešavanja 2 (automatsko napajanje isključeno, stanje pripravnosti mreže, upravljanje napajanjem, automatsko otkrivanje signala, automatska reprodukcija, lokalno KB zaključavanje, RC zaključavanje, ID monitora, LED, pomeranje piksela, informacije, fabrička podešavanja)
MEHANIČKI
Orijentacija | pejzaž, portret
Dizajniran bez ventilatora | da
VESA montiranje | 400 x 400mm
Opseg radne temperature | 0°C - 40°C
Temperatura skladištenja | - 20°C - 60°C
MTBF - Prosecno vreme izmedju kvarova | 50000 sati (izuzimajući pozadinsko osvetljenje)
UKLJUČENI DODACI
Kablovi | Strujni kabl, HDMI, RS-232c
Upustva | kratko uputstvo, bezbednosni vodič
Daljinski upravljač | da (baterije uključene)
UPRAVLJANJE NAPAJANJEM
Napajanje | interna
Potrošnja energije | % 1W tipično, 0.5W stand by, 0.3W iskljucen
ODRŽIVOST
Propisi | CB, CE, TÜV-Bauart, EAC, RoHS podrška, ErP, WEEE, REACH (RoHS2.0, PFOS)
REACH SVHC | iznad 0.1%: Olova
DIMENZIJE / TEŽINA
Dimenzije proizvoda Š x V x D | 1237.5 x 710 x 55mm
Dimenzije kutije Š x V x D | 1386 x 845 x 130mm
Težina (bez kutije) | 14.3kg
EAN kod | 4948570123544
DIMENZIJE / TEŽINA
Dimenzije proizvoda Š x V x D | 1237.5 x 710 x 55mm
Dimenzije kutije Š x V x D | 1386 x 845 x 130mm
Težina (bez kutije) | 14.3kg
EAN kod | 4948570123544