## Worksheet
ProLite T1721MSC-B2
KARAKTERISTIKE EKRANA
Dizajn | Staklo od ivice do ivice
Dijagonala | 17", 43cm
Panel | TN
Osnovna rezolucija | 1280 x 1024 (1.3 megapixel)
Format ekrana | 5:4
Osvetljenje | 250 cd/m²
Osvetljenje | 230 cd/m² sa dodirom
Propusnost svetla | 85%
Statički kontrast | 1000:1
Vreme odziva (BTB) | 5ms
Zona gledanja | horizontalno/vertikalno: 170°/160°, desno/levo: 85°/85°, gore/dole: 80°/80°
Podržane boje | 16.7mln
Horizontalna sinhronizacija | 31.4 - 80KHz
Vidljiva površina Š x V | 338 x 270.5mm, 13.3 x 10.6"
Razmak piksela | 0.264mm
Boja okvra | crna, mat
TOUCH
Touch tehnologija | projektivni kapacitivni
Tačke dodira | 10 (HID; samo sa podržanim OS)
Način dodira | olovka, prst, rukavica (latex)
Interfejs dodira | USB
Podržani operativni sistemi | Svi iiyama monitori su Plug & Play kompatibilni sa Windows Linux operativnim sistemima. Detalje o podržanom OS-u za modele osetljive na dodir potražite u odjeljku za preuzimanje u uputstvima za instalaciju drajvera.
KONEKTORI / KONTROLE
Ulaz analognog signala | VGA x1
Ulaz digitalnog signala | HDMI x1
Audio izlaz | Mini konektor x1 Zvučnici 2 x 2W
HDCP | da
USB portovi | x1
KARAKTERISTIKE
Debljina stakla | 1.5mm
Tvrdoća stakla | 7H
Zaštita od vode i prašine | IPX3 (prednja strana)
Zaključavanje OSD tastera | da
OPŠTE
OSD jezici | EN, DE, FR, ES, IT, CN, JP
Kontrolni tasteri | Meni, taster gore / levo / automatsko podešavanje, taster dole / desno, taster za povratak / izlaz, napajanje
Redukcija plavog svetla | da
Plug&Play | DDC2B
MEHANIČKI
Ugao nagiba | 70° gore; 10° dole
VESA montiranje | 100 x 100mm
Sistem upravljanja kablovima | da
MTBF | 50000 sati
UKLJUČENI DODACI
Kablovi | Strujni kabl, USB, HDMI
Upustva | kratko uputstvo, bezbednosni vodič
Ostalo | AC adapter, lajlar folija (za VESA nosač)
UPRAVLJANJE NAPAJANJEM
Napajanje | eksterna
Potrošnja energije | % 1W tipično, 1.5W stand by, 0.3W iskljucen
ODRŽIVOST
Propisi | CE, RoHS podrška, ErP, WEEE, cULus, REACH, UKCA
Klasa energetske efikasnosti (Regulation (EU) 2017/1369) | E
REACH SVHC | iznad 0.1%: Olova
DIMENZIJE / TEŽINA
Dimenzije proizvoda Š x V x D | 392.5 x 364 x 198mm
Dimenzije kutije Š x V x D | 537 x 500 x 172mm
Težina (bez kutije) | 4.4kg
Težina (sa kutijom) | 5.8kg
EAN kod | 4948570120659
DIMENZIJE / TEŽINA
Dimenzije proizvoda Š x V x D | 392.5 x 364 x 198mm
Dimenzije kutije Š x V x D | 537 x 500 x 172mm
Težina (bez kutije) | 4.4kg
Težina (sa kutijom) | 5.8kg
EAN kod | 4948570120659