## Worksheet
ProLite LH3275HS-B1AG
KARAKTERISTIKE EKRANA
Dizajn | Tanki okvir
Dijagonala | 31.5", 80cm
Panel | IPS, presvučeno staklo za smanjenje odsjaja, mat završna obrada, haze 25%
Osnovna rezolucija | 1920 x 1080 @60Hz (21 Megapiksel, Full HD)
Osnovna rezolucija | 60Hz
Format ekrana | 16:9
Osvetljenje | 500 cd/m²
Statički kontrast | 1200:1
Vreme odziva (GTG) | 8ms
Zona gledanja | horizontalno/vertikalno: 178°/178°, desno/levo: 89°/89°, gore/dole: 89°/89°
Podržane boje | 16.7mln (NTSC 72%)
Horizontalna sinhronizacija | 28 - 160KHz
Vidljiva površina Š x V | 698.4 x 392.85mm, 27.5 x 15.5"
Širina okvira (stranice, vrh, dno) | 11.9mm, 11.9mm, 11.9mm
Razmak piksela | 0.364mm
Boja okvra | crna, mat
KONEKTORI / KONTROLE
Ulaz digitalnog signala | HDMI x2 (v.2.0, max. 1920x1080 @60Hz, ARC on HDMI #2) DisplayPort x1 (v.1.2, max. 1920x1080 @60Hz)
Kontrolni ulaz | RS-232c x1 (2.5mm sub-mini jack) RJ45 (LAN) x1
Audio izlaz | Mini konektor x1 Zvučnici 2 x 10W
HDCP | v.2.2
USB portovi | x2 (v.2.0)
KARAKTERISTIKE
Integrisani softver | Android 11 OS, iiSignage2, FailOver, EShare
WiFi | da (Ugradni, 802.11ac)
Hardver | CPU: A73*4+A53*4, GPU: G52 MP8, RAM: 4GB, ROM: 32GB
Maksimalno neprekidno radno vreme | 24/7
Protiv zadržavanja slike | da
Reprodukcija medija | da
Kućište (okvir) | metal
OPŠTE
OSD jezici | EN, DE, FR, ES, IT, CN, RU, JP, CZ, NL, PL, SV, FI, DA, NB
Plug&Play | DDC2B
MEHANIČKI
Orijentacija | pejzaž, portret
Dizajniran bez ventilatora | da
VESA montiranje | 200 x 200mm
Opseg radne temperature | 0°C - 40°C
Temperatura skladištenja | - 20°C - 60°C
MTBF - Prosecno vreme izmedju kvarova | 44.000 sati (izuzimajući pozadinsko osvetljenje)
UKLJUČENI DODACI
Kablovi | Strujni kabl, HDMI, RS-232c
Upustva | kratko uputstvo, bezbednosni vodič
Ostalo | Nalepnice za rupe od šrafova
Daljinski upravljač | da (baterije uključene)
UPRAVLJANJE NAPAJANJEM
Napajanje | interna
Potrošnja energije | % 1W tipično, 0.5W stand by, 0.3W iskljucen
ODRŽIVOST
Propisi | CE, TÜV-Bauart, RoHS podrška, ErP, WEEE, REACH, UKCA
Klasa energetske efikasnosti (Regulation (EU) 2017/1369) | G
DIMENZIJE / TEŽINA
Dimenzije proizvoda Š x V x D | 725.5 x 421.8 x 54mm
Dimenzije kutije Š x V x D | 824 x 554 x 119mm
Težina (bez kutije) | 5.2kg
Težina (sa kutijom) | 7.3kg
EAN kod | 4948570124220
DIMENZIJE / TEŽINA
Dimenzije proizvoda Š x V x D | 725.5 x 421.8 x 54mm
Dimenzije kutije Š x V x D | 824 x 554 x 119mm
Težina (bez kutije) | 5.2kg
Težina (sa kutijom) | 7.3kg
EAN kod | 4948570124220