## Worksheet
ProLite TW1025LASC-B1PNR
KARAKTERISTIKE EKRANA
Dizajn | Staklo od ivice do ivice
Dijagonala | 10.1", 25.5cm
Panel | IPS Panel Tehnologija, LED
Osnovna rezolucija | 1280 x 800 (1 megapixel HD)
Format ekrana | 16:10
Osvetljenje | 450 cd/m²
Osvetljenje | 390 cd/m² sa dodirom
Propusnost svetla | 86%
Statički kontrast | 1000:1 sa dodirom
Vreme odziva (GTG) | 25ms
Zona gledanja | horizontalno/vertikalno: 160°/160°, desno/levo: 80°/80°, gore/dole: 80°/80°
Podržane boje | 16.7miliona 8bit
Vidljiva površina Š x V | 218.4 x 137.2mm, 8.5 x 5.4"
Razmak piksela | 0.1692mm
Boja okvra | crna, mat
TOUCH
Touch tehnologija | projektivni kapacitivni
Tačke dodira | 10 (HID, samo uz podržani OS)
Način dodira | prst, rukavica (lateks), kapacitativna olovka
Interfejs dodira | USB
KONEKTORI / KONTROLE
Audio izlaz | Mini konektor x1 Zvučnici 2 x 2W
USB portovi | x3 (1x v. 3.2 (Gen 1, 5Gbit; DC5V, 900mA), 1x 2.0 (DC5V, 500mA), 1 x Mini with OTG (DC5V, 500mA))
RJ45 (LAN) | x1 (PoE - IEEE802.3af/15.4W)
Mikrofon | x1
KARAKTERISTIKE
Integrisani softver | Android 12
CPU | Rockchip RK3399 Hexa-core A72*2 + A53*4
Memorija za skladištenje | 32GB eMMC
Memorija | 4GB DDR4
WiFi | IEEE802.11b/g/n
Bluetooth | 5.2
Hardver | NFC (ARM Cortex--M3 256KB, 34Mbps (high speed)), RFID (125kHZ, 9600kbit/s), ISO 14443A/B, Mifare Classic 4K/8K/Ultralight, Sony Felica
Dodatno | automatska rotacija, web kamera (5 megapiksela), slot za SD karticu, premaz protiv otiska prsta, premaz protiv odsjaja, PoE, NFC/RFID čitač, RGB Led svetlosna traka, nosač za zid
Kiosk mod | da
Maksimalno neprekidno radno vreme | 24/7
Debljina stakla | 1.85mm
Tvrdoća stakla | 6H
OPŠTE
Kontrolni tasteri | Prekidač
Aplikacije | Aplikacije: zaključavanje aplikacije, upravljanje vremenom ponovnog pokretanja, upravljanje vremenom uključivanja/isključivanja, kalkulator, kalendar, kamera, Chrome, alarm/sat/tajmer/štoperica, upravljanje datotekama i fasciklama, organizovanje albuma, Gmail, Google, LED svetlosna traka, reprodukcija zvuka datoteke, Plai prodavnica, sistemske postavke, snimač zvuka, reprodukujte video
MEHANIČKI
Orijentacija | pejzaž, portret, face-up
VESA montiranje | 75 x 75mm
Sistem upravljanja kablovima | da
UKLJUČENI DODACI
Upustva | kratko uputstvo, bezbednosni vodič
Ostalo | AC adapter, zamenljivi utikači (EU/UK)
Poklopac kabla | da
UPRAVLJANJE NAPAJANJEM
Napajanje | eksterna
Potrošnja energije | % 1W tipično, 0.5W stand by, 0.3W iskljucen
ODRŽIVOST
Propisi | CE, EAC, RoHS podrška, ErP, WEEE, REACH, UKCA
REACH SVHC | iznad 0.1%: Olova
ODRŽIVOST
Propisi | CE, EAC, RoHS podrška, ErP, WEEE, REACH, UKCA
REACH SVHC | iznad 0.1%: Olova