## Worksheet
ProLite X3270QSU-B1
KARAKTERISTIKE EKRANA
Dijagonala | 31.5", 80cm
Panel | IPS Panel Technology LED, mat finiš
Osnovna rezolucija | 2560 x 1440 @100Hz (3.7 megapixel WQHD)
Osnovna rezolucija | 100Hz
Format ekrana | 16:9
Osvetljenje | 250 cd/m²
Statički kontrast | 1200:1
Napredni kontrast | 80M:1
Vreme odziva (GTG) | 3ms
Zona gledanja | horizontalno/vertikalno: 178°/178°, desno/levo: 89°/89°, gore/dole: 89°/89°
Horizontalna sinhronizacija | 30 - 90KHz
Vidljiva površina Š x V | 698.1 x 392.7mm, 27.5 x 15.5"
Razmak piksela | 0.272mm
Boja | mat, crna
KONEKTORI / KONTROLE
Ulaz signala | HDMI x1 (v.2.0) DisplayPort x1 (v.1.4)
USB HUB | x3 (v. 3.2 Gen (1, 5Gbit; 4.5W))
HDCP | da
Priključak za slušalice | da
KARAKTERISTIKE
Smanjeno emitovanje plave svetlosti | da
Bez treperenja | da
Adaptive Sync podrška | da
Dodatno | i-Style boje
OSD jezici | EN, DE, FR, IT, RU, JP, CZ, NL, PL
Kontrolni tasteri | Uključivanje, Meni/Gore/Desno/Jačina zvuka, Dole/Levo/Eko, Ulaz/Izlaz
Korisničke kontrole | podešavanje slike (osvetljenost, kontrast, i-Stile boja, ACR, Eco, OD, X-Res tehnologija), podešavanja boja (gama, RGB opseg, temp. boja), podešavanja slike (podešavanje video režima, reduktor plavog svetla, oštar i meki), OSD (H. pozicija, V. pozicija, vreme, pozadina, jezik), ekstra (resetovanje, DDC / CI, LED, logo otvaranja, Adpative Sinc, informacije o ekranu), izbor ulaza (izvor), podešavanja zvuka (jačina zvuka , nemo)
Zvučnici | 2 x 2W
Pogodnost | Kensington-lock™ priprema, DDC2B, Mac OSX
MEHANIČKI
Podešavanje položaja prikaza | nagib
Ugao nagiba | 20° gore; 4° dole
VESA montiranje | 100 x 100mm
Sistem upravljanja kablovima | da
UKLJUČENI DODACI
Kablovi | Strujni kabl, USB, HDMI
Ostalo | kratko uputstvo, bezbednosni vodič
UPRAVLJANJE NAPAJANJEM
Napajanje | interna
Potrošnja energije | % 1W tipično, 0.3W stand by, 0.5W iskljucen
ODRŽIVOST
Propisi | CE, TÜV-Bauart, EAC, VCCI-B, PSE, RoHS podrška, ErP, WEEE, REACH, UKCA
Klasa energetske efikasnosti (Regulation (EU) 2017/1369) | E
REACH SVHC | iznad 0.1%: Olova
ODRŽIVOST
Propisi | CE, TÜV-Bauart, EAC, VCCI-B, PSE, RoHS podrška, ErP, WEEE, REACH, UKCA
Klasa energetske efikasnosti (Regulation (EU) 2017/1369) | E
REACH SVHC | iznad 0.1%: Olova