## Worksheet
OPC51204BC-1
Uredjaj
Tip | OPS slot PC
CPU | Intel® Core™ i5-12450H (12th Gen), TPM 2.0 (Trusted Platform Module)
RAM | DDR4 3200MHz 8GB, Max. 32GB
SSD | PCle 256GB M.2
Grafika | Integrisana Intel® UHD grafika za Intel® procesore 12. generacije
Chipset | Intel®
Zvučna kartica | Integrisani High Definition 100B Audio Stereo
Mreža | 10/100/1000M Adapter
WiFi | 802.11 a/b/g/n/ac/ax (Wifi 6)
Bluetooth | 5.2
Operativni sistem | Windows 11 IoT Enterprise
LAN (RJ45) | x1
USB | 3.0 x4, 3.2 (Type C) x1 (Not support DP Alt mode)
DisplayPort Izlaz | x1, DP1.4 (Max resolution 3840 x 2160 60Hz)
HDMI izlaz | x1, HDMI2.0 (Max resolution 3840 x 2160 60Hz)
Konektor za slušalice | da
Ulaz za mikrofon | x1
Audio | 1x Audio izlaz
UPRAVLJANJE NAPAJANJEM
Potrošnja energije | % 1W tipično, 2.9W stand by
DIMENZIJE / TEŽINA
Dimenzije proizvoda D x Š x V | 180 x 119 x 30mm
Dimenzije kutije Š x V x D | 260 x 192 x 72mm
Težina (bez kutije) | 0.60kg
Težina (sa kutijom) | 0.957kg
EAN kod | 4948570033331
DIMENZIJE / TEŽINA
Dimenzije proizvoda D x Š x V | 180 x 119 x 30mm
Dimenzije kutije Š x V x D | 260 x 192 x 72mm
Težina (bez kutije) | 0.60kg
Težina (sa kutijom) | 0.957kg
EAN kod | 4948570033331