## Worksheet
ProLite T2755QSC-B1
KARAKTERISTIKE EKRANA
Dizajn | Staklo od ivice do ivice
Dijagonala | 27", 68.4cm
Panel | IPS
Osnovna rezolucija | 2560 x 1440 @75Hz (3.7 megapixel QHD)
Osnovna rezolucija | 75Hz
Format ekrana | 16:9
Osvetljenje | 400 cd/m²
Osvetljenje | 360 cd/m² sa dodirom
Propusnost svetla | 90%
Statički kontrast | 1000:1
Vreme odziva (GTG) | 5ms
Zona gledanja | horizontalno/vertikalno: 178°/178°, desno/levo: 89°/89°, gore/dole: 89°/89°
Podržane boje | 16.7miliona 8bit
Horizontalna sinhronizacija | 30 - 100KHz
Vidljiva površina Š x V | 597 x 336mm, 23.5 x 13.2"
Razmak piksela | 0.233mm
Boja okvra | crna, mat
TOUCH
Touch tehnologija | vezan PCAP
Tačke dodira | 10 (HID, samo sa podržanim OS)
Preciznost dodira | +- 2mm
Način dodira | olovka, prst, rukavica (lateks)
Interfejs dodira | USB
Podržani operativni sistemi | Svi iiyama monitori su Plug & Play kompatibilni sa Windows Linux operativnim sistemima. Detalje o podržanom OS-u za modele osetljive na dodir potražite u odjeljku za preuzimanje u uputstvima za instalaciju drajvera.
Odbijanje dlana | da
KONEKTORI / KONTROLE
Ulaz digitalnog signala | HDMI x1 DisplayPort x1
Audio izlaz | Mini konektor x1 Zvučnici 2 x 1W
HDCP | da
USB HUB | x2 (3.2 Gen 1 (5Gbps, DC5V, 900mA))
KARAKTERISTIKE
Dodatno | premaz protiv otiska prsta, MPP2.0
Tvrdoća stakla | 7H
Zaključavanje OSD tastera | da
OPŠTE
OSD jezici | EN, DE, FR, ES, IT, PT, RU, JP, NL, PL
Kontrolni tasteri | Pritisnite/unesite, desno/jačina, levo/eko/izlaz, gore/izbor signala, dole, napajanje
Korisničke kontrole | Podešavanje slike (osvetljenje, kontrast, i-Stile Color, adv. kontrast, ECO, OverDrive, X-Res tehnologija), podešavanja boja (gama, RGB opseg, temp. boja), podešavanja slike (podešavanje video režima, reduktor plave svetlosti, oštar i mekan), OSD (horizontalni položaj, vertikalni položaj, vreme na ekranu, pozadina menija na ekranu, jezik, informacije o ekranu), ekstra (resetovanje, DDC/CI, izbor signala, jačina zvuka, utišavanje, logo za otvaranje, LED, prekidač na dodir)
Pogodnost | Kensington-lock™ priprema
Redukcija plavog svetla | da
Bez treperenja | da
Plug&Play | DDC2B
MEHANIČKI
Ugao nagiba | 15° gore; 70° dole
VESA montiranje | 100 x 100mm
MTBF - Prosecno vreme izmedju kvarova | 50000 sati (izuzimajući pozadinsko osvetljenje)
UKLJUČENI DODACI
Kablovi | Strujni kabl, USB, HDMI
Upustva | kratko uputstvo, bezbednosni vodič
Ostalo | spiralna cev
UPRAVLJANJE NAPAJANJEM
Napajanje | interna
Potrošnja energije | % 1W tipično, 1.5W stand by, 0.3W iskljucen
ODRŽIVOST
Propisi | CE, TÜV-Bauart, EAC, RoHS podrška, ErP, WEEE, REACH, UKCA, cTUVus
Klasa energetske efikasnosti (Regulation (EU) 2017/1369) | D
REACH SVHC | iznad 0.1%: Olova
DIMENZIJE / TEŽINA
Dimenzije proizvoda Š x V x D | 614 x 364.5 x 49mm
Dimenzije kutije Š x V x D | 710 x 460 x 130mm
Težina (bez kutije) | 5.8kg
Težina (sa kutijom) | 7.3kg
EAN kod | 4948570122981