## Worksheet
ProLite OTF1616MC-B1
KARAKTERISTIKE EKRANA
Dizajn | Otvoreni okvir
Dijagonala | 15.6", 39.5cm
Panel | VA
Osnovna rezolucija | 1920 x 1080 @60Hz (2.1 megapixel)
Osnovna rezolucija | 60Hz
Format ekrana | 16:9
Osvetljenje | 1100 cd/m²
Osvetljenje | 935 cd/m² sa dodirom
Propusnost svetla | 85%
Statički kontrast | 800:1
Vreme odziva (BTB) | 25ms
Zona gledanja | horizontalno/vertikalno: 178°/178°, desno/levo: 89°/89°, gore/dole: 89°/89°
Podržane boje | 16.2miliona (6bit + Hi-FRC)
Horizontalna sinhronizacija | 31.5 - 67.5KHz
Vidljiva površina Š x V | 345.2 x 194.6mm, 13.6 x 7.7"
Razmak piksela | 0.179mm
Boja okvra | crna
TOUCH
Touch tehnologija | projektivni kapacitivni
Tačke dodira | 10 (HID, samo uz podržani OS)
Način dodira | prst, rukavica (lateks)
Interfejs dodira | USB
Podržani operativni sistemi | Svi iiyama monitori su Plug & Play i kompatibilni su sa Windows i Linux OS. Za detalje u vezi sa podržanim OS za dodirne monitore, pogledajte datoteku uputstava za upravljački program dostupnu u odeljku za preuzimanja.
Odbijanje dlana | da
KONEKTORI / KONTROLE
Ulaz analognog signala | VGA x1
Ulaz digitalnog signala | HDMI x1 DisplayPort x1
Kontrolni ulaz | RJ45 (LAN) x1
Audio izlaz | Mini konektor x1
HDCP | da
KARAKTERISTIKE
Debljina stakla | 3.15mm
Tvrdoća stakla | 7H
60950 test udara | da
Zaštita od vode i prašine | IP65 (prednja strana)
Vodootporno zaptivanje | da
OPŠTE
OSD jezici | EN, DE, FR, ES, IT, CN, JP
Kontrolni tasteri | Meni, Pomeranje na gore / Osvetljenost, Pomeranje na dole / Kontrast, Odabir, Uključivanje
Plug&Play | DDC2B
MEHANIČKI
Orijentacija | pejzaž, portret, face-up
VESA montiranje | 100 x 100mm
Opseg radne temperature (-°/+°) | -20°C - 60°C
MTBF | 60000 sati
UKLJUČENI DODACI
Kablovi | Strujni kabl, USB, HDMI, DP
Upustva | kratko uputstvo, bezbednosni vodič
Ostalo | AC adapter, Eksterna kontrolna tabla (daljinska)
Poklopac kabla | da
Daljinski upravljač | eksterna kontrolna tabla
UPRAVLJANJE NAPAJANJEM
Napajanje | eksterna
Potrošnja energije | % 1W tipično, 1.5W stand by, 0.3W iskljucen
ODRŽIVOST
Propisi | CE, EAC, RoHS podrška, ErP, WEEE, cULus, REACH, UKCA
Klasa energetske efikasnosti (Regulation (EU) 2017/1369) | E
REACH SVHC | iznad 0.1%: Olova
DIMENZIJE / TEŽINA
Dimenzije proizvoda Š x V x D | 398.5 x 246 x 42mm
Dimenzije kutije Š x V x D | 485 x 370 x 150mm
Težina (bez kutije) | 3kg
Težina (sa kutijom) | 4.62kg
EAN kod | 4948570123742
DIMENZIJE / TEŽINA
Dimenzije proizvoda Š x V x D | 398.5 x 246 x 42mm
Dimenzije kutije Š x V x D | 485 x 370 x 150mm
Težina (bez kutije) | 3kg
Težina (sa kutijom) | 4.62kg
EAN kod | 4948570123742